## B.1 单项工程招标工程量清单封面(封-1)
| 农业实验基地校拨后勤经费项目 |  | 工程
招标工程量清单
招 标 人:
(单位盖章)
造价咨询人:
(签字或盖章)
封-1

## C.1 单项工程招标工程量清单扉页(扉-1)
| 农业实验基地校拨后勤经费项目 | [5 empty] | 工程
招标工程量清单
招 标 人: |  |  |  | 造价咨询人:
|  | (单位盖章) |  |  | （单位资质专用章）
法定代表人 或其授权人: |  |  |  | 法定代表人 或其授权人:
|  | (签字或盖章) |  |  |  | (签字或盖章)
编 制 人: |  |  |  | 复 核 人:
|  | (造价人员签字盖专用章) |  |  |  | (造价工程师签字盖专用章)
编 制 时 间: |  |  | 复 核 时 间:
扉-1

## F.1 分部分项工程和单价措施项目清单与计价表(表-08)【~
分部分项工程和单价措施项目清单与计价表
工程名称： |  | 农业实验基地校拨后勤经费项目【建筑修缮】 |  |  | 标段: |  |  | 第1页 共3页
序号 | 项目编码 |  | 项目名称 | 项目特征描述 |  | 计量 单位 | 工程量 |  | 金额（元）
[9 empty] | 综合单价 | 合价 | 其中
暂估价
门窗拆除、维修、改造
1 | 010902001001 |  | 屋面卷材防水 | 1.卷材品种、规格、厚度： 4mm厚SBS防水卷材一道 2.脚手架、垂直运输等内容自行考虑 |  | m2 | 40
2 | 011610002001 |  | 门拆除 | 1.门窗洞口尺寸：4m2以外 |  | 樘 | 2
3 | 010802003001 |  | 旋转门 | 1.门框、扇材质：氟碳漆全玻璃旋转门（门口宽度3.6米，具体样式现场确定，含两侧氟碳门及隔断） 2.工作内容： 包括成品门及五金配件安装，周边塞缝、打胶、墙地面、天棚恢复等全部操作过程 |  | 樘 | 1
4 | 010803001001 |  | 金属卷帘门 | 1.门框、扇材质：原有卷帘门维修加固，破损卷帘门板更换 2.工作内容： 包括成品门及五金配件安装，周边塞缝、打胶、墙地面、天棚恢复等全部操作过程 |  | 樘 | 6
5 | 010802004001 |  | 防盗门 | 1.门框、扇材质：金属防盗门 2.工作内容： 包括成品门及五金配件安装，周边塞缝、打胶等全部操作过程 |  | m2 | 2.31
6 | 010803001002 |  | 金属卷帘（闸）门 | 1.门框、扇材质：电动卷帘门，卷帘位置增加透气口 2.工作内容： 包括成品门及五金配件安装，周边塞缝、打胶等全部操作过程 |  | 樘 | 1
本页小计
表-08
分部分项工程和单价措施项目清单与计价表
工程名称： |  | 农业实验基地校拨后勤经费项目【建筑修缮】 |  |  | 标段: |  |  | 第2页 共3页
序号 | 项目编码 |  | 项目名称 | 项目特征描述 |  | 计量 单位 | 工程量 |  | 金额（元）
[9 empty] | 综合单价 | 合价 | 其中
暂估价
7 | 010607002001 |  | 成品栅栏 | 1.材料品种、规格：不锈钢护栏，含护栏顶部金属网 |  | m2 | 26.72
小计
安装部分
8 | 030109001001 |  | 离心式泵 | 1.名称：自来水及管网水泵 2.型号：变频 3.规格：流量6.3t/h；扬程55m; 4.备注：含配套连接附件 |  | 台 | 1
9 | 031001007001 |  | 复合管 | 1.安装部位：室内 2.介质：给水 3.材质、规格：DN50 钢塑复合管 压合式 4.连接形式：螺纹连接 |  | m | 15
10 | 031001007002 |  | 复合管 | 1.安装部位：室内 2.介质：给水 3.材质、规格：DN32 钢塑复合管 压合式 4.连接形式：螺纹连接 |  | m | 25
11 | 031003003001 |  | 焊接法兰阀门 | 1.类型：闸阀 2.规格、压力等级：DN50 3.连接形式：法兰连接 |  | 个 | 2
12 | 040101002001 |  | 挖沟槽土方 | 1.土壤类别：综合土 2.挖沟深度：2m以内 3.计算规则：含放坡及工作面 |  | m3 | 5.53
13 | 040103001001 |  | 回填土 | 1.密实度要求：夯实 2.填方材料品种 ：原土 |  | m3 | 5.53
14 | 030408001001 |  | 电力电缆 | 1.名称： 2.型号： 3.规格： 4.材质： 5.敷设方式、部位： 6.电压等级（kV）： 7.地形： |  | m | 50
本页小计
表-08
分部分项工程和单价措施项目清单与计价表
工程名称： |  | 农业实验基地校拨后勤经费项目【建筑修缮】 |  |  | 标段: |  |  | 第3页 共3页
序号 | 项目编码 |  | 项目名称 | 项目特征描述 |  | 计量 单位 | 工程量 |  | 金额（元）
[9 empty] | 综合单价 | 合价 | 其中
暂估价
15 | 自编001 |  | 阳光板保温卷帘 | 1.阳光板卷帘机2台，大棚自动卷帘机使用长度130米（含阳光板保温被） |  | 套 | 1
小计
本页小计
合 计
表-08

## F.4 总价措施项目清单与计价表(表-11)【建筑修缮】
总价措施项目清单与计价表
工程名称： |  | 农业实验基地校拨后勤经费项目【建筑修缮】 |  |  |  | 标段: |  | 第1页 共1页
序号 | 项目 编码 |  | 项目名称 | 计算基础 |  |  | 费率 (%) | 金额 (元) | 备注
1 | 011707001001 |  | 安全文明施工
2 | 011707002001 |  | 夜间施工
3 | 011707003001 |  | 非夜间施工照明
4 | 011707004001 |  | 二次搬运费
5 | 011707005001 |  | 雨季施工费
6 | 011707005002 |  | 冬季施工费
7 | 011707006001 |  | 地上、地下设施，建筑物的临时保护设施
8 | 011707007001 |  | 已完工程及设备保护
9 | 021007008001 |  | 工程定位复测费
合计
编制人（造价人员）： |  |  |  |  | 复核人（造价工程师）：
表-11

## H 规费、税金项目计价表(表-13)【建筑修缮】
规费、税金项目计价表
工程名称： |  | 农业实验基地校拨后勤经费项目【建筑修缮】 |  |  | 标段: |  | 第1页 共1页
序号 | 项目名称 |  | 计算基础 |  |  | 计算基数 |  | 计算费率 (%) | 金额(元)
1 | 规费
1.1 | 社会保障费
(1) | 养老保险费、失业保险费、医疗保险费、住房公积金
(2) | 工伤保险费
(3) | 生育保险费
1.2 | 工程排污费
1.3 | 工程检测费
1.4 | 残疾人就业保障金
1.5 | 防洪基础设施建设资金及副食品价格调节基金
2 | 税金
合 计
编制人（造价人员）： |  |  |  | 复核人（造价工程师）：
表-13

## L.2 承包人提供主要材料和工程设备一览表(表-21)【建筑~
承包人提供主要材料和工程设备一览表
工程名称： |  | 农业实验基地校拨后勤经费项目【建筑修缮】 |  |  |  | 标段： |  |  | 第1页共1页
序号 | 名称、规格、型号 |  | 单位 | 数量 | 风险系数 (%) |  | 基准单价 (元) | 投标单价 (元) |  | 发承包人 确认单价 (元) | 备注
表-21