## 表-08 分部分项工程和单价措施项目清单与计价表
分部分项工程和单价措施项目清单与计价表
工程名称：吉林大学汽车仿真与控制国家重点实验室评估前零星维修工程(土建工程) |  |  |  | 标段：吉林大学汽车仿真与控制国家重点实验室评估前零星维修工程 |  |  |  | 第 1 页 共 3 页
序号 | 项目编码 | 项目名称 | 项目特征描述 |  | 计量单位 | 工程量 | 金额（元）
[7 empty] | 综合单价 |  | 合价 | 其中
暂估价
1 | 011602001001 | 混凝土构件拆除 | 1.混凝土地面拆除 |  | m3 | 5.4
2 | 041001002001 | 拆除人行道 | 1.彩砖路面拆除 |  | m2 | 25
3 | 040101003001 | 挖基坑土方 | 1.土壤类别:一二类土 2.挖土深度:2m以内 |  | m3 | 13.8
4 | 040101002002 | 挖沟槽土方 | 1.土壤类别:一二类土 2.挖土深度:2m以内 |  | m3 | 14.3
5 | 040103001002 | 回填方 | 1.密实度要求:夯填 |  | m3 | 15.14
6 | 010103002001 | 余方弃置 | 1.废弃料品种:建筑垃圾外运 2.运距:投标人自行考虑 |  | m3 | 30.56
7 | 040204002001 | 人行道块料铺设 | 1.原方砖恢复铺设 |  | m2 | 20
8 | 040204002002 | 人行道块料铺设 | 1.块料品种、规格:彩砖（材质及规格同现有彩砖） 2.基础、垫层：材料品种、厚度:M7.5水泥砂浆垫层 |  | m2 | 20
9 | 010404001001 | 垫层 | 1.垫层材料种类、配合比、厚度:毛石灌M2.5混合砂浆 |  | m3 | 21.3
10 | 010504004001 | 挡土墙 | 1.毛石挡土墙 |  | m3 | 1.92
11 | 010507001001 | 坡道 | 1.混凝土防滑坡道 2.面层厚度:20cm 3.混凝土强度等级:C30 |  | m2 | 24
12 | 010507001002 | 坡道 | 1.混凝土防滑坡道(内配φ8-200mm钢筋网) 2.面层厚度:20cm 3.混凝土强度等级:C30 |  | m2 | 30
13 | 040501004001 | 塑料管 | 1.材质及规格:HDPE 排水管 DN200 2.连接形式:胶圈接口 3.铺设深度:安施工要求 |  | m | 5
14 | 040204006002 | 检查井升降 | 1.材料品种:下水井 2.平均升（降）高度:40cm |  | 座 | 2
分部小计
15 | 041001001001 | 拆除路面 | 1.材质:沥青路面拆除 2.厚度:20cm |  | m2 | 25
16 | 040204006001 | 检查井升降 | 1.检查井规格:下水井 2.平均升（降）高度: |  | 座 | 4
本页小计
注：为计取规费等的使用，可在表中增设其中：“定额人工费”。
表—08
分部分项工程和单价措施项目清单与计价表
工程名称：吉林大学汽车仿真与控制国家重点实验室评估前零星维修工程(土建工程) |  |  |  | 标段：吉林大学汽车仿真与控制国家重点实验室评估前零星维修工程 |  |  |  | 第 2 页 共 3 页
序号 | 项目编码 | 项目名称 | 项目特征描述 |  | 计量单位 | 工程量 | 金额（元）
[7 empty] | 综合单价 |  | 合价 | 其中
暂估价
20cm
17 | 010512008001 | 沟盖板、井盖板、井圈 | 1.下水井承重井盖（含井圈、井座） |  | 套 | 2
18 | 010404001002 | 垫层 | 1.垫层材料种类、配合比、厚度:20cm石屑垫层 |  | m2 | 25
19 | 040203007001 | 水泥混凝土 | 混凝土路面 1.混凝土强度等级:C30 2.厚度:20cm |  | m2 | 25
分部小计
20 | 011503001001 | 金属栏杆、栏板 | 1.金属护栏（可安拆式） 2.栏杆材料种类及规格：方钢骨架、彩钢板饰面 3.高度：1.2m |  | m | 23.2
21 | 011610002002 | 金属门窗拆除 | 1.防盗门拆除 2.规格：0.9*2.4m |  | 樘 | 1
22 | 010802004001 | 防盗门 | 1.防盗门（含闭门器） 2.规格：0.9*2.4m |  | m2 | 2.16
23 | 011604002001 | 立面抹灰层拆除 | 1.内墙面层清理 |  | m2 | 230.9
24 | 011201001001 | 墙面一般抹灰 | 1.内墙面刷大白两遍 |  | m2 | 230.9
25 | 011701003001 | 里脚手架 | 1.内墙粉饰脚手架 2.高度：6m以内 |  | m2 | 230.9
分部小计
26 | 011604002002 | 立面抹灰层拆除 | 1.内墙面层清理 |  | m2 | 231.4
27 | 011406001001 | 抹灰面油漆 | 1.内墙面刷乳胶漆两遍 |  | m2 | 231.4
28 | 011606003001 | 天棚面饰面拆除 | 1.矿棉板吊顶拆除（保留原骨架） |  | m2 | 154
29 | 011302001001 | 吊顶天棚 | 1.原吊顶骨架、矿棉板修复安装 |  | m2 | 20
30 | 011302001002 | 吊顶天棚 | 1.矿棉板吊顶面层 |  | m2 | 134
31 | 031201001001 | 管道刷油 | 1.除锈级别:手工除轻绣 2.油漆品种:防锈漆、银粉 3.涂刷遍数、漆膜厚度:各两遍 |  | m2 | 10
32 | 031201004001 | 铸铁管、暖气片刷油 | 1.除锈级别:手工除轻绣 2.油漆品种:防锈漆、银粉 3.涂刷遍数、漆膜厚度:防锈漆一遍，银粉两遍 |  | m2 | 15
本页小计
注：为计取规费等的使用，可在表中增设其中：“定额人工费”。
表—08
分部分项工程和单价措施项目清单与计价表
工程名称：吉林大学汽车仿真与控制国家重点实验室评估前零星维修工程(土建工程) |  |  |  | 标段：吉林大学汽车仿真与控制国家重点实验室评估前零星维修工程 |  |  |  | 第 3 页 共 3 页
序号 | 项目编码 | 项目名称 | 项目特征描述 |  | 计量单位 | 工程量 | 金额（元）
[7 empty] | 综合单价 |  | 合价 | 其中
暂估价
33 | 011610002001 | 金属门窗拆除 | 1.卷帘门拆除 2.规格：3*4.5m |  | 樘 | 2
34 | 010803001001 | 金属卷帘(闸）门 | 1.卷帘门及滑道更换（含维修相关配件及装饰板） |  | m2 | 27
35 | 011605001001 | 平面块料拆除 | 1.花岗岩地面及基层拆除 |  | m2 | 1.2
36 | 011102001001 | 石材楼地面 | 1.花岗岩地面修复 |  | m2 | 1.2
37 | 011605001002 | 平面块料拆除 | 1.大理石坡道面层及找平层拆除 |  | m2 | 2.34
38 | 011102001002 | 石材楼地面 | 2.大理石坡道修复 |  | m2 | 2.34
39 | 011701003002 | 里脚手架 | 1.内墙粉饰脚手架 2.搭设高度：6m以内 |  | m2 | 249.9
40 | 011701003003 | 里脚手架 | 1.天棚粉饰脚手架 2.搭设高度：6m以内 |  | m2 | 154
41 | 011707001001 | 安全文明施工 | 1.室内防护及防尘措施 |  | 项 | 1
分部小计
单价措施
分部小计
本页小计
合 计
注：为计取规费等的使用，可在表中增设其中：“定额人工费”。
表—08

## 表-11 总价措施项目清单与计价表
总价措施项目清单与计价表
工程名称：吉林大学汽车仿真与控制国家重点实验室评估前零星维修工程(土建工程) |  |  |  | 标段：吉林大学汽车仿真与控制国家重点实验室评估前零星维修工程 |  |  |  |  | 第 1 页 共 1 页
序号 | 项目编码 | 项目名称 | 计算基础 |  | 费率(%) | 金额(元) |  | 调整费率(%) |  | 调整后金额(元) | 备注
1 | 011707001001 | 安全文明施工(含环境保护、文明施工、安全施工、临时设施)
2 | 011707002001 | 夜间施工增加费
3 | 011707003001 | 非夜间施工增加费
4 | 011707005001 | 雨季施工增加费
5 | 011707005002 | 冬季施工增加费
6 | 011707004001 | 二次搬运费
7 | 011707006001 | 地上、地下设施、建筑物的临时保护设施费
8 | 011707007001 | 已完工程保护费(含越冬维护费)
合 计
编制人（造价人员）： | [6 empty] | 复核人（造价工程师）：
注：1.“计算基础”中安全文明施工费可为“定额基价”、“定额人工费”或“定额人工费+定额机械费”，其他项目可为“定额人工费”或“定额人工费+定额机械费”。 2.按施工方案计算的措施费，若无“计算基础”和“费率”的数值，也可只填“金额”数值，但应在备注栏说明施工方案出处或计算方法。
表-11

## 表-12 其他项目清单与计价汇总表
其他项目清单与计价汇总表
工程名称：吉林大学汽车仿真与控制国家重点实验室评估前零星维修工程(土建工程) |  | 标段：吉林大学汽车仿真与控制国家重点实验室评估前零星维修工程 |  |  | 第 1 页 共 1 页
序号 | 项目名称 |  | 金额(元) | 结算金额(元) |  | 备注
1 | 暂列金额 |  | 7700 |  |  | 明细详见表-12-1
2 | 暂估价
2.1 | 材料暂估价 |  | — |  |  | 明细详见表-12-2
2.2 | 专业工程暂估价 |  |  |  |  | 明细详见表-12-3
3 | 计日工 |  |  |  |  | 明细详见表-12-4
4 | 总承包服务费 |  |  |  |  | 明细详见表-12-5
5 | 索赔与现场签证 |  | —
合 计 |  |  | 7700 |  |  | —
注：材料（工程设备）暂估单价进入清单项目综合单价，此处不汇总。
表-12

## 表-12-1 暂列金额表
暂列金额明细表
工程名称：吉林大学汽车仿真与控制国家重点实验室评估前零星维修工程(土建工程) |  | 标段：吉林大学汽车仿真与控制国家重点实验室评估前零星维修工程 |  |  | 第 1 页 共 1 页
序号 | 项目名称 |  | 计量单位 | 暂定金额(元) |  | 备注
1 | 暂列金 |  | 项 | 7700
合 计 |  |  |  | 7700 |  | —
注：此表由招标人填写，如不能详列，也可只列暂列金额总额，投标人应将上述暂列金额计入投标总价中。
表—12—1

## 表-12-2 材料(工程设备)暂估价及调整表
材料（工程设备）暂估单价及调整表
工程名称：吉林大学汽车仿真与控制国家重点实验室评估前零星维修工程(土建工程) |  |  | 标段：吉林大学汽车仿真与控制国家重点实验室评估前零星维修工程 | [7 empty] | 第 1 页 共 1 页
序号 | 材料(工程设备)名称、规格、型号 | 计量单位 |  | 数量 |  | 暂估(元) |  | 确认(元) |  | 差额±(元) |  |  | 备注
|  |  |  | 暂估 | 确认 | 单价 | 合价 | 单价 | 合价 | 单价 |  | 合价
合计
注：1.此表由招标人填写“暂估单价”，并在备注栏说明暂估价的材料、工程设备拟用在那些清单项目上，投标人应将上述材料、工程设备暂估单价计入工程量清单综合单价报价中
表—12—2

## 表-12-3 专业工程暂估价及结算价表
专业工程暂估价及结算价表
工程名称：吉林大学汽车仿真与控制国家重点实验室评估前零星维修工程(土建工程) |  |  | 标段：吉林大学汽车仿真与控制国家重点实验室评估前零星维修工程 |  |  |  | 第 1 页 共 1 页
序号 | 工程名称 | 工程内容 |  | 暂估金额（元） | 结算金额(元) | 差额±(元) |  | 备注
合 计 |  |  |  | 0 |  |  |  | —
注：此表“暂估金额”由招标人填写，投标人应将“暂估金额”计入投标总价中。结算时按合同约定结算金额填写。
表—12—3

## 表-12-4 计日工表
计 日 工 表
工程名称：吉林大学汽车仿真与控制国家重点实验室评估前零星维修工程(土建工程) |  | 标段：吉林大学汽车仿真与控制国家重点实验室评估前零星维修工程 | [5 empty] | 第 1 页 共 1 页
编号 | 项目名称 |  | 单位 | 暂定数量 | 实际数量 | 综合单价(元) | 合价
[7 empty] | 暂定 |  | 实际
1 | 人工
人工小计
2 | 材料
材料小计
3 | 机械
机械小计
4.企业管理费和利润
总 计
注：此表项目名称、暂定数量由招标人填写，编制招标控制价时，单价由招标人按有关计价规定确定；投标时，单价由投标人自主报价，按暂定数量计算合价计入投标总价中。结算时，按发承包双方确认的实际数量计算合价。
表—12—4

## 表-12-5 总承包服务费计价表
总承包服务费计价表
工程名称：吉林大学汽车仿真与控制国家重点实验室评估前零星维修工程(土建工程) |  | 标段：吉林大学汽车仿真与控制国家重点实验室评估前零星维修工程 |  |  |  |  | 第 1 页 共 1 页
序号 | 项目名称 |  | 项目价值(元) | 服务内容 | 计算基础 | 费率(%) |  | 金额(元)
合 计
注：此表项目名称、服务内容由招标人填写，编制招标控制价时，费率及金额由招标人按有关计价规定确定；投标时，费率及金额由投标人自主报价，计入投标总价中。
表—12—5

## 表-13 规费、税金项目清单与计价表
规费、税金项目计价表
工程名称：吉林大学汽车仿真与控制国家重点实验室评估前零星维修工程(土建工程) |  | 标段：吉林大学汽车仿真与控制国家重点实验室评估前零星维修工程 |  |  |  | 第 1 页 共 1 页
序号 | 项目名称 |  | 计算基础 |  | 计算基数 |  | 计算费率(%) | 金额（元）
1 | 规费
1.1 | 社会保险费
(1) | 养老保险费、失业保险费、医疗保险费、住房公积金
(2) | 生育保险费
(3) | 工伤保险费
1.2 | 工程排污费
1.3 | 防洪基础设施建设资金
1.4 | 残疾人就业保障金
1.5 | 其他规费
2 | 税金
合 计
编制人（造价人员）： |  |  |  | 复核人（造价工程师）：
表-13