## 扉-1 招标工程量清单扉页
|  | 吉林大学附属第三幼儿园分园食堂改造 |  | 工程
招标工程量清单
招 标 人： |  |  | 造 价咨询人：
| (单位盖章) |  |  |  | (单位资质专用章)
法定代表人 或其授权人： |  |  | 法定代表人 或其授权人：
| (签字或盖章) |  |  |  | (签字或盖章)
编 制 人： |  |  | 复 核 人：
| (造价人员签字盖专用章) |  |  |  | (造价工程师签字盖专用章)
编 制 时 间： | 年 月 日 |  | 复 核 时 间： |  | 年 月 日
扉—1

## 表-08 分部分项工程和单价措施项目清单与计价表
分部分项工程和单价措施项目清单与计价表
工程名称：吉林大学附属第三幼儿园分园食堂改造 |  |  |  | 标段： |  |  |  | 第 1 页 共 3 页
序号 | 项目编码 | 项目名称 | 项目特征描述 |  | 计量单位 | 工程量 | 金额（元）
[7 empty] | 综合单价 |  | 合价 | 其中
暂估价
整个项目
1 | 010901002001 | 型材屋面 | 1.型材品种、规格：彩钢夹心板，岩棉保温板厚100mm |  | m2 | 56
2 | 010606002001 | 钢檩条 | 1.构件类型:屋面檩条 2.钢材品种、规格：Q235B，5mm*5mm方钢 3.涂料要求：无机富锌底漆2道(2x40μm)，环氧云铁中间漆130μm(2x65μm)，聚氨脂面漆，（高温时不得约束超薄型防火涂料膨胀）,干膜厚度60(2x30)μm 4.防火要求：薄涂型防火涂料，耐火极限1.5h 5.除锈形势：手工除锈 6.防锈漆两遍 |  | t | 3.5
3 | 010802001001 | 金属(塑钢）门 | 1.门洞口尺寸：2m*0.8m 2.门框、扇材质：：门框采用隔热铝合金型材 3.玻璃品种、厚度：中空玻璃 4.包括五金件及运输、安装等 |  | m2 | 1.6
4 | 010807001001 | 金属（塑钢、断桥）窗 | 1.窗洞口尺寸：1.5m*1.8m 2.窗框、扇材质：：窗框采用隔热铝合金型材 3.玻璃品种、厚度：中空玻璃 4.包括五金件及运输、安装等 |  | m2 | 2.7
5 | 010809004001 | 石材窗台板 | 1.粘结层厚度、砂浆配合比：20mm厚1:3水泥砂浆粘结层 2.窗台板材质、规格、颜色：大理石，颜色由建设单位现场确定 |  | m2 | 0.4
6 | 自编002 | 地热 | 1.素土夯实 2.150厚碎石灌M5.0水泥砂浆 3.80厚C15混凝土垫层，内配Φ6@200钢筋网 4.保温层材质、厚度：聚苯乙烯泡沫塑料绝热保 |  | m2 | 18
本页小计
注：为计取规费等的使用，可在表中增设其中：“定额人工费”。
表—08
分部分项工程和单价措施项目清单与计价表
工程名称：吉林大学附属第三幼儿园分园食堂改造 |  |  |  | 标段： |  |  |  | 第 2 页 共 3 页
序号 | 项目编码 | 项目名称 | 项目特征描述 |  | 计量单位 | 工程量 | 金额（元）
[7 empty] | 综合单价 |  | 合价 | 其中
暂估价
温层(厚度:标准层30mm) 5.钢丝网设计要求：Φ3@50钢丝网片,真空镀铝聚酯薄膜保护层 6.管道材质、规格：地热埋管部分采用耐温聚乙烯PE-RT管及配件.规格为Φ20x2.0 S4系列 7.混凝土厚度：60mm厚豆石混凝土 8.压力试验及吹扫设计要求：按规范及设计要求 9.含分集水器及其附属阀门
7 | 011102003001 | 块料楼地面 | 1.结合层厚度、砂浆配合比:20mm厚1:3水泥砂浆 2.面层材料品种、规格、颜色：防滑地砖600*600 |  | m2 | 18
8 | 010401001001 | 砖基础 | 1.砖品种、规格、强度等级：红砖 2.基础类型：条形基础 3.砂浆强度等级：M5.0水泥砂浆 |  | m3 | 0.86
9 | 010401003001 | 实心砖墙 | 1.砖品种、规格、强度等级：红砖 2.墙体类型：1/2砖墙 3.砂浆强度等级、配合比：混合砂浆M2.5 |  | m3 | 5.16
10 | 011201001001 | 墙面一般抹灰 | 1.墙体类型：砖墙 2.面层厚度、砂浆配合比：20mm1:2.5水泥砂浆 |  | m2 | 86
11 | 011204003001 | 块料墙面 | 1.墙体类型：砖墙 2.安装方式：水泥砂浆粘贴 3.面层材料品种、规格、颜色：300*600墙砖 |  | m2 | 86
12 | 自编001 | 水电改造 | 1.PPR水管 2.下水管 3.配电箱 4.4平方米国标线 5.插座、空开 |  | 项 | 1
13 | 011302001001 | 吊顶天棚 | 1.龙骨材料种类、规格、中距：装配式U型龙骨，600*600 2.面层材料品种、规格：600*600铝扣板 |  | m2 | 18
本页小计
注：为计取规费等的使用，可在表中增设其中：“定额人工费”。
表—08
分部分项工程和单价措施项目清单与计价表
工程名称：吉林大学附属第三幼儿园分园食堂改造 |  |  |  | 标段： |  |  |  | 第 3 页 共 3 页
序号 | 项目编码 | 项目名称 | 项目特征描述 |  | 计量单位 | 工程量 | 金额（元）
[7 empty] | 综合单价 |  | 合价 | 其中
暂估价
14 | 011210002001 | 金属隔断 | 1.铝框加钢化玻璃隔断 2.玻璃层数、厚度：单层钢化玻璃，厚度为5mm |  | m2 | 25
15 | 010802001002 | 推拉门 | 1.彩铝推拉门 |  | m2 | 7.2
分部小计
单价措施
分部小计
本页小计
合 计
注：为计取规费等的使用，可在表中增设其中：“定额人工费”。
表—08

## 表-11 总价措施项目清单与计价表
总价措施项目清单与计价表
工程名称：吉林大学附属第三幼儿园分园食堂改造 |  |  |  | 标段： |  |  |  |  | 第 1 页 共 1 页
序号 | 项目编码 | 项目名称 | 计算基础 |  | 费率(%) | 金额(元) |  | 调整费率(%) |  | 调整后金额(元) | 备注
1 | 011707001001 | 安全文明施工(含环境保护、文明施工、安全施工、临时设施)
2 | 011707002001 | 夜间施工增加费
3 | 011707003001 | 非夜间施工增加费
4 | 011707005001 | 雨季施工增加费
5 | 011707005002 | 冬季施工增加费
6 | 011707004001 | 二次搬运费
7 | 011707006001 | 地上、地下设施、建筑物的临时保护设施费
8 | 011707007001 | 已完工程保护费(含越冬维护费)
合 计
编制人（造价人员）： | [6 empty] | 复核人（造价工程师）：
注：1.“计算基础”中安全文明施工费可为“定额基价”、“定额人工费”或“定额人工费+定额机械费”，其他项目可为“定额人工费”或“定额人工费+定额机械费”。 2.按施工方案计算的措施费，若无“计算基础”和“费率”的数值，也可只填“金额”数值，但应在备注栏说明施工方案出处或计算方法。
表-11

## 表-12 其他项目清单与计价汇总表
其他项目清单与计价汇总表
工程名称：吉林大学附属第三幼儿园分园食堂改造 |  | 标段： |  |  | 第 1 页 共 1 页
序号 | 项目名称 |  | 金额(元) | 结算金额(元) |  | 备注
1 | 暂列金额 |  | 3300 |  |  | 明细详见表-12-1
2 | 暂估价
2.1 | 材料暂估价 |  | — |  |  | 明细详见表-12-2
2.2 | 专业工程暂估价 |  |  |  |  | 明细详见表-12-3
3 | 计日工 |  |  |  |  | 明细详见表-12-4
4 | 总承包服务费 |  |  |  |  | 明细详见表-12-5
5 | 索赔与现场签证 |  | —
合 计 |  |  | 3300 |  |  | —
注：材料（工程设备）暂估单价进入清单项目综合单价，此处不汇总。
表-12

## 表-12-1 暂列金额表
暂列金额明细表
工程名称：吉林大学附属第三幼儿园分园食堂改造 |  | 标段： |  |  | 第 1 页 共 1 页
序号 | 项目名称 |  | 计量单位 | 暂定金额(元) |  | 备注
1 | 暂列金 |  | 项 | 3300
合 计 |  |  |  | 3300 |  | —
注：此表由招标人填写，如不能详列，也可只列暂列金额总额，投标人应将上述暂列金额计入投标总价中。
表—12—1

## 表-13 规费、税金项目清单与计价表
规费、税金项目计价表
工程名称：吉林大学附属第三幼儿园分园食堂改造 |  | 标段： |  |  |  | 第 1 页 共 1 页
序号 | 项目名称 |  | 计算基础 |  | 计算基数 |  | 计算费率(%) | 金额（元）
1 | 规费
1.1 | 社会保险费
(1) | 养老保险费、失业保险费、医疗保险费、住房公积金
(2) | 生育保险费
(3) | 工伤保险费
1.2 | 工程排污费
1.3 | 防洪基础设施建设资金
1.4 | 残疾人就业保障金
1.5 | 其他规费
2 | 税金
合 计
编制人（造价人员）： |  |  |  | 复核人（造价工程师）：
表-13