## 扉-1 招标工程量清单扉页
|  | 建筑工程 |  | 工程
招标工程量清单
招 标 人： |  |  | 造 价咨询人：
| (单位盖章) |  |  |  | (单位资质专用章)
法定代表人 或其授权人： |  |  | 法定代表人 或其授权人：
| (签字或盖章) |  |  |  | (签字或盖章)
编 制 人： |  |  | 复 核 人：
| (造价人员签字盖专用章) |  |  |  | (造价工程师签字盖专用章)
编 制 时 间： | 年 月 日 |  | 复 核 时 间： |  | 年 月 日
扉—1

## 表-08 分部分项工程和单价措施项目清单与计价表
分部分项工程和单价措施项目清单与计价表
工程名称：建筑工程 |  |  |  | 标段：法学院教授工作室改造工程 |  |  |  | 第 1 页 共 3 页
序号 | 项目编码 | 项目名称 | 项目特征描述 |  | 计量单位 | 工程量 | 金额（元）
[7 empty] | 综合单价 |  | 合价 | 其中
暂估价
拆除工程
1 | 011610001001 | 木门窗拆除 | 1.门窗洞口尺寸:2100*800 2.木质门 3.含门窗套拆除 |  | 樘 | 2
2 | 011601001001 | 砖砌体拆除 | 1.砌体名称:砌体墙 2.砌体材质:红砖 3.拆除高度:以现场高度为准 4.拆除砌体的截面尺寸:240mm 厚 5.砌体表面的附着物种类:大白乳胶漆 |  | m3 | 5.66
3 | 011608001001 | 铲除油漆面 | 1.铲除部位名称:室内油漆面 2.铲除部位的截面尺寸:以现场实际为准 |  | m2 | 90
4 | 011606002001 | 墙柱面龙骨及饰面拆除 | 1.走廊木质墙裙拆除 |  | m2 | 5
5 | 011609002001 | 隔断隔墙拆除 | 1.原廊道塑钢隔断拆除 |  | m2 | 6
6 | 011614005001 | 窗帘盒拆除 | 1.原窗帘盒拆除 |  | m | 3.6
7 | 010103002001 | 垃圾外运 | 1.废弃料品种:建筑垃圾 2.运距:投标人自行考虑 |  | m3 | 7.16
分部小计
新建工程
8 | 011201001001 | 墙面一般抹灰 | 1.拆除墙面及地面修复 2.水泥砂浆抹灰 |  | m2 | 3.5
9 | 011407001002 | 墙面喷刷涂料 | 1.拆除墙面修复 2.大白两遍、乳胶漆两遍 |  | m2 | 2.99
10 | 011302001001 | 吊顶天棚 | 1.装配式U型轻钢天棚龙骨(不上人型) 平面 2.石膏板面层 3.大白两遍，乳胶漆三遍 4.天棚其他装饰 嵌缝 石膏板缝 贴绷带、刮腻子 5.具体详见图集12J502-2 |  | m2 | 32
11 | 011302005001 | 织物软雕吊顶 | 1.位置：办公室棚面 2.吊顶形式：轻钢龙骨及柔性（软膜）与石膏板组合吊顶 3.石膏板基层大白两遍，乳胶漆三遍 3.做法详见13J502-1 |  | m2 | 8
本页小计
注：为计取规费等的使用，可在表中增设其中：“定额人工费”。
表—08
分部分项工程和单价措施项目清单与计价表
工程名称：建筑工程 |  |  |  | 标段：法学院教授工作室改造工程 |  |  |  | 第 2 页 共 3 页
序号 | 项目编码 | 项目名称 | 项目特征描述 |  | 计量单位 | 工程量 | 金额（元）
[7 empty] | 综合单价 |  | 合价 | 其中
暂估价
12 | 011210006001 | 石膏板隔断 | 1.骨架、边框材料种类、规格:轻钢龙骨 2.隔板材料品种、规格、品牌、颜色:100厚双面石膏板 3.嵌缝、塞口材料品种:内填玻璃棉毡 4.材料种类:螺栓、铁件固定 5.详见13J502-2 |  | m2 | 20
13 | 011407001001 | 墙面喷刷涂料 | 1.大白两遍 2.乳胶漆两遍 |  | m2 | 90
14 | 011210006002 | 背景墙 | 1.骨架、边框材料种类、规格:轻钢龙骨 2.隔板材料品种、规格、品牌、颜色:石膏板及细木工基础 3.材料种类:螺栓、铁件固定 4.面层：木作饰面板 |  | m2 | 6
15 | 011508004001 | 金属字 | 1.白钢字体 2.具体规格及尺寸以甲方确认为准 |  | 个 | 20
16 | 011507001001 | 白钢标识 | 1.白钢标识 2.具体规格及尺寸以甲方确认为准 |  | m2 | 1
17 | 011501006001 | 木制作 | 1.规格：4600×3000 2.材质：橡木硝基开放漆 3.其它：成品定制 |  | 个 | 1
18 | 01B001 | 地台制作 | 1.规格：1400×2100×500 2.材质：颗粒板柜体榻榻米饰面实木收边 3.其它：成品定制 |  | m2 | 3
19 | 010801001001 | 木质门 | 1.规格：2100×900 2.材质：橡木硝基开放漆 3.其它：造型门口线、门板外扣造型木线条 4.含运输安装及五金配件等 |  | m2 | 3.78
20 | 011105005001 | 木质踢脚线 | 1.位置：办公室及休息室 1.基层：原墙面 2.面层：100高实木踢脚线 |  | m | 42
21 | 011104002001 | 强化无醛地板 | 1.位置：办公室及休息室 1.基层：隔热垫 |  | m2 | 40
本页小计
注：为计取规费等的使用，可在表中增设其中：“定额人工费”。
表—08
分部分项工程和单价措施项目清单与计价表
工程名称：建筑工程 |  |  |  | 标段：法学院教授工作室改造工程 |  |  |  | 第 3 页 共 3 页
序号 | 项目编码 | 项目名称 | 项目特征描述 |  | 计量单位 | 工程量 | 金额（元）
[7 empty] | 综合单价 |  | 合价 | 其中
暂估价
2.面层：1.5mm强化无醛地板
分部小计
单价措施
22 | 011703001001 | 垂直运输 | 垂直运输 |  | 项 | 1
23 | 011701003001 | 里脚手架 | 内墙面粉饰脚手架 3.6m以内 |  | m2 | 90
24 | 011701003002 | 里脚手架 | 天棚面粉饰脚手架 3.6m以内 |  | m2 | 40
分部小计
单价措施
分部小计
本页小计
合 计
注：为计取规费等的使用，可在表中增设其中：“定额人工费”。
表—08

## 表-11 总价措施项目清单与计价表
总价措施项目清单与计价表
工程名称：建筑工程 |  |  |  | 标段：法学院教授工作室改造工程 |  |  |  |  | 第 1 页 共 1 页
序号 | 项目编码 | 项目名称 | 计算基础 |  | 费率(%) | 金额(元) |  | 调整费率(%) |  | 调整后金额(元) | 备注
1 | 011707001001 | 安全文明施工(含环境保护、文明施工、安全施工、临时设施)
2 | 011707002001 | 夜间施工增加费
3 | 011707003001 | 非夜间施工增加费
4 | 011707005001 | 雨季施工增加费
5 | 011707005002 | 冬季施工增加费
6 | 011707004001 | 二次搬运费
7 | 011707006001 | 地上、地下设施、建筑物的临时保护设施费
8 | 011707007001 | 已完工程保护费(含越冬维护费)
合 计
编制人（造价人员）： | [6 empty] | 复核人（造价工程师）：
注：1.“计算基础”中安全文明施工费可为“定额基价”、“定额人工费”或“定额人工费+定额机械费”，其他项目可为“定额人工费”或“定额人工费+定额机械费”。 2.按施工方案计算的措施费，若无“计算基础”和“费率”的数值，也可只填“金额”数值，但应在备注栏说明施工方案出处或计算方法。
表-11

## 表-12 其他项目清单与计价汇总表
其他项目清单与计价汇总表
工程名称：建筑工程 |  | 标段：法学院教授工作室改造工程 |  |  | 第 1 页 共 1 页
序号 | 项目名称 |  | 金额(元) | 结算金额(元) |  | 备注
1 | 暂列金额 |  |  |  |  | 明细详见表-12-1
2 | 暂估价
2.1 | 材料暂估价 |  | — |  |  | 明细详见表-12-2
2.2 | 专业工程暂估价 |  |  |  |  | 明细详见表-12-3
3 | 计日工 |  |  |  |  | 明细详见表-12-4
4 | 总承包服务费 |  |  |  |  | 明细详见表-12-5
5 | 索赔与现场签证 |  | —
合 计 | [5 empty] | —
注：材料（工程设备）暂估单价进入清单项目综合单价，此处不汇总。
表-12

## 表-13 规费、税金项目清单与计价表
规费、税金项目计价表
工程名称：建筑工程 |  | 标段：法学院教授工作室改造工程 |  |  |  | 第 1 页 共 1 页
序号 | 项目名称 |  | 计算基础 |  | 计算基数 |  | 计算费率(%) | 金额（元）
1 | 规费
1.1 | 社会保险费
(1) | 养老保险费、失业保险费、医疗保险费、住房公积金
(2) | 生育保险费
(3) | 工伤保险费
1.2 | 工程排污费
1.3 | 防洪基础设施建设资金
1.4 | 残疾人就业保障金
1.5 | 其他规费
2 | 税金
合 计
编制人（造价人员）： |  |  |  | 复核人（造价工程师）：
表-13