## B.1 单项工程招标工程量清单封面(封-1)
| 吉林大学中心校区部分公用楼卫生间及水暖供给系统修缮工程 |  | 工程
招标工程量清单
招 标 人:
(单位盖章)
造价咨询人:
(签字或盖章)
封-1

## C.1 单项工程招标工程量清单扉页(扉-1)
| 吉林大学中心校区部分公用楼卫生间及水暖供给系统修缮工程 | [5 empty] | 工程
招标工程量清单
招 标 人: |  |  |  | 造价咨询人:
|  | (单位盖章) |  |  | （单位资质专用章）
法定代表人 或其授权人: |  |  |  | 法定代表人 或其授权人:
|  | (签字或盖章) |  |  |  | (签字或盖章)
编 制 人: |  |  |  | 复 核 人:
|  | (造价人员签字盖专用章) |  |  |  | (造价工程师签字盖专用章)
编 制 时 间: |  |  | 复 核 时 间:
扉-1

## F.1 分部分项工程和单价措施项目清单与计价表(表-08)【~
分部分项工程和单价措施项目清单与计价表
工程名称： |  | 吉林大学中心校区部分公用楼卫生间及水暖供给系统修缮工程【建筑修缮】 |  |  | 标段: |  |  | 第1页 共8页
序号 | 项目编码 |  | 项目名称 | 项目特征描述 |  | 计量 单位 | 工程量 |  | 金额（元）
[9 empty] | 综合单价 | 合价 | 其中
暂估价
图书馆
1 | 011610002001 |  | 门拆除 | 1.门窗洞口尺寸：4m2以内 |  | 樘 | 6
2 | 010801001001 |  | 实木门 | 1.门类型：实木门及门套 2.工作内容： 包括成品门及五金配件安装，周边塞缝、打胶等全部操作过程 |  | m2 | 16.2
3 | 011606003001 |  | 天棚面龙骨及饰面拆除 | 1.部位：卫生间 2.吊顶及龙骨拆除 |  | m2 | 118.8
4 | 011302001001 |  | 天棚吊顶 | 1.龙骨材料种类、规格、中距：轻钢龙骨 2.面层材料品种、规格： 铝扣板吊顶 3.工作内容：包括原天棚基层处理等全部工作内容 |  | m2 | 118.8
5 | 011605001002 |  | 平面块料拆除 | 1.原有地砖面层及找平层铲除 |  | m2 | 118.8
6 | 011102003003 |  | 块料楼地面 | 1.找平层、结合层：水泥砂浆 2.面层材料品种、规格、颜色：地面砖300*300 3.工作内容：包括原地面拆除后基层界面处理等全部工作内容 |  | m2 | 126.12
7 | 010904001001 |  | 楼（地）面卷材防水 | 1.卷材品种、规格、厚度： 高分子防水卷材 2.防水层数：1层 3.反边高度：1.2m |  | m2 | 249.84
8 | 010903003001 |  | 墙面砂浆防水（防潮） | 1.防水层做法：墙面1.2m高以上砂浆防水 |  | m2 | 240.24
9 | 011605002001 |  | 墙面砖拆除 | 1.拆除的基层类型： 砌块墙、砖墙 2.饰面材料种类：面砖 3.原墙面砖级找平层铲除 |  | m2 | 382.2
本页小计
表-08
分部分项工程和单价措施项目清单与计价表
工程名称： |  | 吉林大学中心校区部分公用楼卫生间及水暖供给系统修缮工程【建筑修缮】 |  |  | 标段: |  |  | 第2页 共8页
序号 | 项目编码 |  | 项目名称 | 项目特征描述 |  | 计量 单位 | 工程量 |  | 金额（元）
[9 empty] | 综合单价 | 合价 | 其中
暂估价
10 | 011204003001 |  | 墙面贴砖 | 1.找平层、结合层：水泥砂浆 2.面层材料品种、规格、颜色： 墙面砖 3.工作内容：包括原墙面拆除后基层界面处理等全部工作内容 |  | m2 | 382.2
11 | 011108001002 |  | 石材零星项目 | 1.工程部位：过口石 2.找平层、结合层：水泥砂浆 3.面层材料品种、规格、颜色： 黑色大理石 |  | m2 | 1.8
12 | 011601001001 |  | 卫生间蹲台及隔墙拆除 | 1.砌体名称：卫生间蹲台及隔墙 2.砌体材质：砖砌体 3.砌体表面的附着物种类：瓷砖 |  | m3 | 23.31
13 | 010401012001 |  | 卫生间蹲台砌体 | 1.零星砌砖名称、部位： 卫生间200mm高蹲台 2.砖品种、规格、强度等级：红砖 |  | m3 | 5.54
14 | 自编003001 |  | 卫生间成品隔断 | 1.成品拉丝铝板隔断 2.工作内容：包括隔断安装及五金配件等全部工作内容 |  | m2 | 126.36
15 | 011602001001 |  | 拖布池拆除 | 1.构件名称：拖布池 3.构件表面的附着物种类：面砖 |  | m3 | 1.47
16 | 011614003001 |  | 窗台板拆除 | 1.原窗台板拆除 |  | m | 18
17 | 010809004001 |  | 石材窗台板 | 1.新做石材窗台板 2.工作内容：包括原窗台板拆除后新做窗台板安装所需的全部工作内容 |  | m2 | 4.8
18 | 011505010001 |  | 镜面玻璃 | 1.洗漱台镜子 |  | m2 | 3.84
小计
音乐厅
本页小计
表-08
分部分项工程和单价措施项目清单与计价表
工程名称： |  | 吉林大学中心校区部分公用楼卫生间及水暖供给系统修缮工程【建筑修缮】 |  |  | 标段: |  |  | 第3页 共8页
序号 | 项目编码 |  | 项目名称 | 项目特征描述 |  | 计量 单位 | 工程量 |  | 金额（元）
[9 empty] | 综合单价 | 合价 | 其中
暂估价
19 | 011610002001 |  | 门拆除 | 1.门窗洞口尺寸：4m2以内 |  | 樘 | 2
20 | 010801001001 |  | 实木门 | 1.门类型：实木门及门套 2.工作内容： 包括成品门及五金配件安装，周边塞缝、打胶等全部操作过程 |  | m2 | 5.4
21 | 011606003001 |  | 天棚面龙骨及饰面拆除 | 1.部位：卫生间 2.吊顶及龙骨拆除 |  | m2 | 46.4
22 | 011302001001 |  | 天棚吊顶 | 1.龙骨材料种类、规格、中距：轻钢龙骨 2.面层材料品种、规格： 铝扣板吊顶 3.工作内容：包括原天棚基层处理等全部工作内容 |  | m2 | 46.4
23 | 011605001002 |  | 平面块料拆除 | 1.原有地砖面层及找平层铲除 |  | m2 | 46.4
24 | 011102003003 |  | 块料楼地面 | 1.找平层、结合层：水泥砂浆 2.面层材料品种、规格、颜色：地面砖300*300 3.工作内容：包括原地面拆除后基层界面处理等全部工作内容 |  | m2 | 49.2
25 | 010904001001 |  | 楼（地）面卷材防水 | 1.卷材品种、规格、厚度： 高分子防水卷材 2.防水层数：1层 3.反边高度：1.2m |  | m2 | 103.52
26 | 010903003001 |  | 墙面砂浆防水（防潮） | 1.防水层做法：墙面1.2m高以上砂浆防水 |  | m2 | 104.72
27 | 011605002001 |  | 墙面砖拆除 | 1.拆除的基层类型： 砌块墙、砖墙 2.饰面材料种类：面砖 3.原墙面砖级找平层铲除 |  | m2 | 152.6
28 | 011204003001 |  | 墙面贴砖 | 1.找平层、结合层：水泥砂浆 2.面层材料品种、规格、颜色： 墙面砖 3.工作内容：包括原墙面拆除后基层界面处理等全部工作内容 |  | m2 | 152.6
本页小计
表-08
分部分项工程和单价措施项目清单与计价表
工程名称： |  | 吉林大学中心校区部分公用楼卫生间及水暖供给系统修缮工程【建筑修缮】 |  |  | 标段: |  |  | 第4页 共8页
序号 | 项目编码 |  | 项目名称 | 项目特征描述 |  | 计量 单位 | 工程量 |  | 金额（元）
[9 empty] | 综合单价 | 合价 | 其中
暂估价
29 | 011108001002 |  | 石材零星项目 | 1.工程部位：过口石 2.找平层、结合层：水泥砂浆 3.面层材料品种、规格、颜色： 黑色大理石 |  | m2 | 0.6
30 | 011601001001 |  | 卫生间蹲台及隔墙拆除 | 1.砌体名称：卫生间蹲台及隔墙 2.砌体材质：砖砌体 3.砌体表面的附着物种类：瓷砖 |  | m3 | 7.85
31 | 010401012001 |  | 卫生间蹲台砌体 | 1.零星砌砖名称、部位： 卫生间200mm高蹲台 2.砖品种、规格、强度等级：红砖 |  | m3 | 2.3
32 | 自编003001 |  | 卫生间成品隔断 | 1.成品拉丝铝板隔断 2.工作内容：包括隔断安装及五金配件等全部工作内容 |  | m2 | 45.3
33 | 011602001001 |  | 拖布池拆除 | 1.构件名称：拖布池 3.构件表面的附着物种类：面砖 |  | m3 | 0.49
34 | 011505010001 |  | 镜面玻璃 | 1.洗漱台镜子 |  | m2 | 1.28
小计
DE区
35 | 011610002001 |  | 门拆除 | 1.门窗洞口尺寸：4m2以内 |  | 樘 | 14
36 | 010801001001 |  | 实木门 | 1.门类型：实木门及门套 2.工作内容： 包括成品门及五金配件安装，周边塞缝、打胶等全部操作过程 |  | m2 | 29.4
37 | 011606003001 |  | 天棚面龙骨及饰面拆除 | 1.部位：卫生间 2.吊顶及龙骨拆除 |  | m2 | 427.77
本页小计
表-08
分部分项工程和单价措施项目清单与计价表
工程名称： |  | 吉林大学中心校区部分公用楼卫生间及水暖供给系统修缮工程【建筑修缮】 |  |  | 标段: |  |  | 第5页 共8页
序号 | 项目编码 |  | 项目名称 | 项目特征描述 |  | 计量 单位 | 工程量 |  | 金额（元）
[9 empty] | 综合单价 | 合价 | 其中
暂估价
38 | 011302001001 |  | 天棚吊顶 | 1.龙骨材料种类、规格、中距：轻钢龙骨 2.面层材料品种、规格： 铝扣板吊顶 3.工作内容：包括原天棚基层处理等全部工作内容 |  | m2 | 427.77
39 | 011605001002 |  | 平面块料拆除 | 1.原有地砖面层及找平层铲除 |  | m2 | 427.77
40 | 011102003003 |  | 块料楼地面 | 1.找平层、结合层：水泥砂浆 2.面层材料品种、规格、颜色：地面砖300*300 3.工作内容：包括原地面拆除后基层界面处理等全部工作内容 |  | m2 | 447.09
41 | 010904001001 |  | 楼（地）面卷材防水 | 1.卷材品种、规格、厚度： 高分子防水卷材 2.防水层数：1层 3.反边高度：1.2m |  | m2 | 837.69
42 | 010903003001 |  | 墙面砂浆防水（防潮） | 1.防水层做法：墙面1.2m高以上砂浆防水 |  | m2 | 614.88
43 | 011605002001 |  | 墙面砖拆除 | 1.拆除的基层类型： 砌块墙、砖墙 2.饰面材料种类：面砖 3.原墙面砖级找平层铲除 |  | m2 | 1058.96
44 | 011204003001 |  | 墙面贴砖 | 1.找平层、结合层：水泥砂浆 2.面层材料品种、规格、颜色： 墙面砖 3.工作内容：包括原墙面拆除后基层界面处理等全部工作内容 |  | m2 | 1058.96
45 | 011108001002 |  | 石材零星项目 | 1.工程部位：过口石 2.找平层、结合层：水泥砂浆 3.面层材料品种、规格、颜色： 黑色大理石 |  | m2 | 4.2
本页小计
表-08
分部分项工程和单价措施项目清单与计价表
工程名称： |  | 吉林大学中心校区部分公用楼卫生间及水暖供给系统修缮工程【建筑修缮】 |  |  | 标段: |  |  | 第6页 共8页
序号 | 项目编码 |  | 项目名称 | 项目特征描述 |  | 计量 单位 | 工程量 |  | 金额（元）
[9 empty] | 综合单价 | 合价 | 其中
暂估价
46 | 011601001001 |  | 卫生间蹲台及隔墙拆除 | 1.砌体名称：卫生间蹲台及隔墙 2.砌体材质：砖砌体 3.砌体表面的附着物种类：瓷砖 |  | m3 | 33.18
47 | 010401012001 |  | 卫生间蹲台砌体 | 1.零星砌砖名称、部位： 卫生间200mm高蹲台 2.砖品种、规格、强度等级：红砖 |  | m3 | 15.12
48 | 011609002001 |  | 卫生间隔断拆除 | 1.原卫生间隔断拆除 |  | m2 | 279.3
49 | 自编003001 |  | 卫生间成品隔断 | 1.成品拉丝铝板隔断 2.工作内容：包括隔断安装及五金配件等全部工作内容 |  | m2 | 364.56
50 | 011602001001 |  | 拖布池拆除 | 1.构件名称：拖布池 3.构件表面的附着物种类：面砖 |  | m3 | 3.43
51 | 010809004001 |  | 石材窗台板 | 1.新做石材窗台板 2.工作内容：包括原窗台板拆除后新做窗台板安装所需的全部工作内容 |  | m2 | 13.44
52 | 011505010001 |  | 镜面玻璃 | 1.洗漱台镜子 |  | m2 | 21
53 | 011505001001 |  | 洗漱台 | 1.大理石洗漱台 |  | m2 | 24.5
小计
C区
54 | 011610002001 |  | 门拆除 | 1.门窗洞口尺寸：4m2以内 |  | 樘 | 2
55 | 010801001001 |  | 实木门 | 1.门类型：实木门及门套 2.工作内容： 包括成品门及五金配件安装，周边塞缝、打胶等全部操作过程 |  | m2 | 4.2
56 | 011606003001 |  | 天棚面龙骨及饰面拆除 | 1.部位：卫生间 2.吊顶及龙骨拆除 |  | m2 | 71.65
本页小计
表-08
分部分项工程和单价措施项目清单与计价表
工程名称： |  | 吉林大学中心校区部分公用楼卫生间及水暖供给系统修缮工程【建筑修缮】 |  |  | 标段: |  |  | 第7页 共8页
序号 | 项目编码 |  | 项目名称 | 项目特征描述 |  | 计量 单位 | 工程量 |  | 金额（元）
[9 empty] | 综合单价 | 合价 | 其中
暂估价
57 | 011302001001 |  | 天棚吊顶 | 1.龙骨材料种类、规格、中距：轻钢龙骨 2.面层材料品种、规格： 铝扣板吊顶 3.工作内容：包括原天棚基层处理等全部工作内容 |  | m2 | 71.65
58 | 011605001002 |  | 平面块料拆除 | 1.原有地砖面层及找平层铲除 |  | m2 | 71.65
59 | 011102003003 |  | 块料楼地面 | 1.找平层、结合层：水泥砂浆 2.面层材料品种、规格、颜色：地面砖300*300 3.工作内容：包括原地面拆除后基层界面处理等全部工作内容 |  | m2 | 74.41
60 | 010904001001 |  | 楼（地）面卷材防水 | 1.卷材品种、规格、厚度： 高分子防水卷材 2.防水层数：1层 3.反边高度：1.2m |  | m2 | 135.37
61 | 010903003001 |  | 墙面砂浆防水（防潮） | 1.防水层做法：墙面1.2m高以上砂浆防水 |  | m2 | 91.44
62 | 011605002001 |  | 墙面砖拆除 | 1.拆除的基层类型： 砌块墙、砖墙 2.饰面材料种类：面砖 3.原墙面砖级找平层铲除 |  | m2 | 137.795
63 | 011204003001 |  | 墙面贴砖 | 1.找平层、结合层：水泥砂浆 2.面层材料品种、规格、颜色： 墙面砖 3.工作内容：包括原墙面拆除后基层界面处理等全部工作内容 |  | m2 | 137.795
64 | 011108001002 |  | 石材零星项目 | 1.工程部位：过口石 2.找平层、结合层：水泥砂浆 3.面层材料品种、规格、颜色： 黑色大理石 |  | m2 | 0.6
本页小计
表-08
分部分项工程和单价措施项目清单与计价表
工程名称： |  | 吉林大学中心校区部分公用楼卫生间及水暖供给系统修缮工程【建筑修缮】 |  |  | 标段: |  |  | 第8页 共8页
序号 | 项目编码 |  | 项目名称 | 项目特征描述 |  | 计量 单位 | 工程量 |  | 金额（元）
[9 empty] | 综合单价 | 合价 | 其中
暂估价
65 | 011601001001 |  | 卫生间蹲台及隔墙拆除 | 1.砌体名称：卫生间蹲台及隔墙 2.砌体材质：砖砌体 3.砌体表面的附着物种类：瓷砖 |  | m3 | 5.16
66 | 010401012001 |  | 卫生间蹲台砌体 | 1.零星砌砖名称、部位： 卫生间200mm高蹲台 2.砖品种、规格、强度等级：红砖 |  | m3 | 2.16
67 | 011609002001 |  | 卫生间隔断拆除 | 1.原卫生间隔断拆除 |  | m2 | 39.9
68 | 自编003001 |  | 卫生间成品隔断 | 1.成品拉丝铝板隔断 2.工作内容：包括隔断安装及五金配件等全部工作内容 |  | m2 | 55.02
69 | 011602001001 |  | 拖布池拆除 | 1.构件名称：拖布池 3.构件表面的附着物种类：面砖 |  | m3 | 0.98
70 | 010809004001 |  | 石材窗台板 | 1.新做石材窗台板 2.工作内容：包括原窗台板拆除后新做窗台板安装所需的全部工作内容 |  | m2 | 2.16
71 | 011505010001 |  | 镜面玻璃 | 1.洗漱台镜子 |  | m2 | 2.88
72 | 011505001001 |  | 洗漱台 | 1.大理石洗漱台 |  | m2 | 3.57
小计
本页小计
合 计
表-08

## F.4 总价措施项目清单与计价表(表-11)【建筑修缮】
总价措施项目清单与计价表
工程名称： |  | 吉林大学中心校区部分公用楼卫生间及水暖供给系统修缮工程【建筑修缮】 |  |  |  | 标段: |  | 第1页 共1页
序号 | 项目 编码 |  | 项目名称 | 计算基础 |  |  | 费率 (%) | 金额 (元) | 备注
1 | 011707001001 |  | 安全文明施工
2 | 011707002001 |  | 夜间施工
3 | 011707003001 |  | 非夜间施工照明
4 | 011707004001 |  | 二次搬运费
5 | 011707005001 |  | 雨季施工费
6 | 011707005002 |  | 冬季施工费
7 | 011707006001 |  | 地上、地下设施，建筑物的临时保护设施
8 | 011707007001 |  | 已完工程及设备保护
9 | 021007008001 |  | 工程定位复测费
合计
编制人（造价人员）： |  |  |  |  | 复核人（造价工程师）：
表-11

## G.1 其他项目清单与计价汇总表(表-12)【建筑修缮】
其他项目清单与计价汇总表
工程名称： |  | 吉林大学中心校区部分公用楼卫生间及水暖供给系统修缮工程【建筑修缮】 |  | 标段: |  | 第1页 共1页
序号 | 项 目 名 称 |  | 金额(元) |  | 备注
1 | 暂列金额 |  | 112000 |  | 明细详见表-12-1
2 | 暂估价
2.1 | 材料(工程设备)暂估价 |  | - |  | 明细详见表-12-2
2.2 | 专业工程暂估价 |  |  |  | 明细详见表-12-3
3 | 计日工 |  |  |  | 明细详见表-12-4
4 | 总承包服务费 |  |  |  | 明细详见表-12-5
5 | 索赔与现场签证 |  |  |  | 明细详见表-12-6
合 计 |  |  | 112000 |  | -
表-12

## G.2 暂列金额明细表(表12-1)【建筑修缮】
暂列金额明细表
工程名称： |  | 吉林大学中心校区部分公用楼卫生间及水暖供给系统修缮工程【建筑修缮】 |  | 标段: |  | 第1页 共1页
序号 | 项目名称 |  | 计量单位 |  | 暂定金额(元) |  | 备注
1 | 暂列金额 |  | 项 |  | 112000
合 计 |  |  |  |  | 112000 |  | -
表-12-1

## G.3 材料(工程设备)暂估单价及调整表(表-12-2)【建~
材料(工程设备)暂估单价及调整表
工程名称： |  | 吉林大学中心校区部分公用楼卫生间及水暖供给系统修缮工程【建筑修缮】 |  |  |  |  | 标段: |  |  |  |  | 第1页 共1页
序号 | 材料(工程设备) 名称、规格、型号 |  | 计量 单位 | 数量 |  | 暂估(元) |  |  | 确认元) |  | 差额±(元) |  |  | 备注
|  |  |  | 暂估 | 确认 | 单价 |  | 合价 | 单价 | 合价 | 单价 |  | 合价
1 | 陶瓷地面砖 300×300 |  | m2 | 749.941763 |  | 65.52 |  | 49136
2 | 墙面砖-卫生间 |  | m2 | 1881.810716 |  | 65.52 |  | 123296
合计 | [7 empty] | 172432
表-12-2

## H 规费、税金项目计价表(表-13)【建筑修缮】
规费、税金项目计价表
工程名称： |  | 吉林大学中心校区部分公用楼卫生间及水暖供给系统修缮工程【建筑修缮】 |  |  | 标段: |  | 第1页 共1页
序号 | 项目名称 |  | 计算基础 |  |  | 计算基数 |  | 计算费率 (%) | 金额(元)
1 | 规费
1.1 | 社会保障费
(1) | 养老保险费、失业保险费、医疗保险费、住房公积金
(2) | 工伤保险费
(3) | 生育保险费
1.2 | 工程排污费
1.3 | 工程检测费
1.4 | 残疾人就业保障金
1.5 | 防洪基础设施建设资金及副食品价格调节基金
2 | 税金
合 计
编制人（造价人员）： |  |  |  | 复核人（造价工程师）：
表-13

## L.2 承包人提供主要材料和工程设备一览表(表-21)【建筑~
承包人提供主要材料和工程设备一览表
工程名称： |  | 吉林大学中心校区部分公用楼卫生间及水暖供给系统修缮工程【建筑修缮】 |  |  |  | 标段： |  |  | 第1页共1页
序号 | 名称、规格、型号 |  | 单位 | 数量 | 风险系数 (%) |  | 基准单价 (元) | 投标单价 (元) |  | 发承包人 确认单价 (元) | 备注
表-21

## F.1 分部分项工程和单价措施项目清单与计价表(表-08)~1
分部分项工程和单价措施项目清单与计价表
工程名称： |  | 吉林大学中心校区部分公用楼卫生间及水暖供给系统修缮工程【水暖修缮】 |  |  | 标段: |  |  | 第1页 共27页
序号 | 项目编码 |  | 项目名称 | 项目特征描述 |  | 计量 单位 | 工程量 |  | 金额（元）
[9 empty] | 综合单价 | 合价 | 其中
暂估价
逸夫图书馆
1 | 011612001001 |  | 管道拆除 | 1.管道种类、材质：原有给水管道拆除 2.规格：DN15-25 |  | m | 143
2 | 011612001002 |  | 管道拆除 | 1.管道种类、材质：原有采暖管道拆除 2.规格：DN25-32 |  | m | 50
3 | 011612001003 |  | 管道拆除 | 1.管道种类、材质：原有排水管道拆除 2.规格：DN50 |  | m | 61
4 | 011612001004 |  | 管道拆除 | 1.管道种类、材质：原有排水管道拆除 2.规格：DN100 |  | m | 57
5 | 011612002001 |  | 大便器拆除 | 卫生洁具种类：大便器拆除 |  | 套 | 18
6 | 011612002002 |  | 小便器拆除 | 卫生洁具种类：小便器拆除 |  | 套 | 18
7 | 011612002003 |  | 洗手盆拆除 | 1.卫生洁具种类：洗手盆拆除 2.包括理石台面 |  | 套 | 18
8 | 011612002004 |  | 大便器冲洗水箱拆除 | 1.卫生洁具种类：大便器冲洗水箱拆除 |  | 套 | 18
9 | 031005001001 |  | 原散热器拆除 | 1.名称：原散热器拆除 |  | 组 | 6
10 | 031001006001 |  | 塑料管 | 1.安装部位：室内 2.介质：排水 3.材质、规格：加厚型实壁UPVC塑料管 DN50 4.连接形式：粘接 5.压力试验及吹、洗设计要求：按设计要求 |  | m | 30
11 | 031001006002 |  | 塑料管 | 1.安装部位：室内 2.介质：排水 3.材质、规格：加厚型实壁UPVC塑料管 DN75 4.连接形式：粘接 5.压力试验及吹、洗设计要求：按设计要求 |  | m | 32
本页小计
表-08
分部分项工程和单价措施项目清单与计价表
工程名称： |  | 吉林大学中心校区部分公用楼卫生间及水暖供给系统修缮工程【水暖修缮】 |  |  | 标段: |  |  | 第2页 共27页
序号 | 项目编码 |  | 项目名称 | 项目特征描述 |  | 计量 单位 | 工程量 |  | 金额（元）
[9 empty] | 综合单价 | 合价 | 其中
暂估价
12 | 031001006003 |  | 塑料管 | 1.安装部位：室内 2.介质：排水 3.材质、规格：加厚型实壁UPVC塑料管 DN100 4.连接形式：粘接 5.压力试验及吹、洗设计要求：按设计要求 |  | m | 67
13 | 031001006004 |  | 塑料管 | .安装部位：室内 2.介质：给水 3.材质、规格：PPR塑料管 P=1.6MPa de32 4.连接形式：热熔接 5.压力试验及吹、洗设计要求：按设计要求 |  | m | 78
14 | 031001006005 |  | 塑料管 | .安装部位：室内 2.介质：给水 3.材质、规格：PPR塑料管 P=1.6MPa de25 4.连接形式：热熔接 5.压力试验及吹、洗设计要求：按设计要求 |  | m | 37
15 | 031001006006 |  | 塑料管 | .安装部位：室内 2.介质：给水 3.材质、规格：PPR塑料管 P=1.6MPa de20 4.连接形式：热熔接 5.压力试验及吹、洗设计要求：按设计要求 |  | m | 28
16 | 031003001001 |  | 螺纹阀门 | 1.类型：铜闸阀 2.规格、压力等级：DN25 3.连接形式：螺纹连接 |  | 个 | 6
17 | 031003001002 |  | 螺纹阀门 | 1.类型：铜闸阀 2.规格、压力等级：DN20 3.连接形式：螺纹连接 |  | 个 | 6
18 | 031004006001 |  | 大便器 | 1.材质：陶瓷 2.规格、类型：感应式冲洗大便器（带沿的） 3.包括胶碗、感应式冲水器等 |  | 组 | 18
本页小计
表-08
分部分项工程和单价措施项目清单与计价表
工程名称： |  | 吉林大学中心校区部分公用楼卫生间及水暖供给系统修缮工程【水暖修缮】 |  |  | 标段: |  |  | 第3页 共27页
序号 | 项目编码 |  | 项目名称 | 项目特征描述 |  | 计量 单位 | 工程量 |  | 金额（元）
[9 empty] | 综合单价 | 合价 | 其中
暂估价
19 | 031004007001 |  | 小便器 | 1.材质：陶瓷 2.规格、类型：感应式冲洗 挂式小便器 3.包括感应式冲水器、挂件、下水线等 |  | 组 | 9
20 | 031004004001 |  | 拖布池 | 1.材质：陶瓷 2.规格、类型：长方拖布池 3.其他：包括水龙头、下水线等 |  | 组 | 6
21 | 031004003001 |  | 洗脸盆 | 1.材质：陶瓷 2.规格、类型：柱盆 3.其他：包括下水线、水龙头等 |  | 组 | 6
22 | 031004014001 |  | 地漏 | 1.材质：钢制 2.型号、规格：DN100 |  | 个 | 12
23 | 031004014002 |  | 地面扫除口 | 1.材质：钢制 2.型号、规格 ：DN100 |  | 个 | 6
24 | 041001009001 |  | 拆除井 | 1.拆除砖砌检查井 2.运距：15km |  | 座 | 2
25 | 040504001001 |  | 砌筑井 | 1.名称：砖砌排水井 2.规格：φ1.0m h=2.5m以内 |  | 座 | 2
26 | 010101007001 |  | 管沟土方 | 1.土壤类别：综合土 2.挖沟深度：2m以内 3.计算规则：含放坡及工作面 |  | m3 | 86
27 | 010103001001 |  | 回填方 | 1.密实度要求：夯填 2.填方材料品种：原土 3.计算规则：含放坡及工作面 |  | m3 | 82
28 | 031001006007 |  | 塑料管 | 1.安装部位：室内 2.介质：热媒体 3.材质、规格：PPR塑料管 de32 PN=2.0MPa 4.连接形式：热熔接 |  | m | 43
本页小计
表-08
分部分项工程和单价措施项目清单与计价表
工程名称： |  | 吉林大学中心校区部分公用楼卫生间及水暖供给系统修缮工程【水暖修缮】 |  |  | 标段: |  |  | 第4页 共27页
序号 | 项目编码 |  | 项目名称 | 项目特征描述 |  | 计量 单位 | 工程量 |  | 金额（元）
[9 empty] | 综合单价 | 合价 | 其中
暂估价
29 | 031001006008 |  | 塑料管 | 1.安装部位：室内 2.介质：热媒体 3.材质、规格：PPR塑料管 de40 PN=2.0MPa 4.连接形式：热熔接 |  | m | 7
30 | 031005001002 |  | 铸铁散热器 | 1.名称：铸铁散热器（带面漆） 2.型号：喷塑椭柱745型 3.每组20柱 |  | 组 | 6
31 | 031003001003 |  | 螺纹阀门 | 1.类型：铜闸阀 2.规格、压力等级：DN25 3.连接形式：螺纹连接 |  | 个 | 6
32 | 031002003001 |  | 套管 | 1.名称、类型：钢套管 2.规格：DN50 |  | 个 | 6
33 | 自编001 |  | 楼板钻眼 | 1.名称：楼板钻眼 2.管道安装完毕恢复至原样 |  | 个 | 6
34 | 自编002 |  | 旧料冲抵工程款 | 旧料冲抵工程款 |  | 项 | -1
小计
音乐厅
35 | 011612001005 |  | 管道拆除 | 1.管道种类、材质：原有给水管道拆除 2.规格：DN15-25 |  | m | 69
36 | 011612001006 |  | 管道拆除 | 1.管道种类、材质：原有采暖管道拆除 2.规格：DN25-32 |  | m | 20
37 | 011612001007 |  | 管道拆除 | 1.管道种类、材质：原有排水管道拆除 2.规格：DN50 |  | m | 24
38 | 011612001008 |  | 管道拆除 | 1.管道种类、材质：原有排水管道拆除 2.规格：DN100 |  | m | 31
39 | 011612002005 |  | 大便器拆除 | 卫生洁具种类：大便器拆除 |  | 套 | 8
40 | 011612002006 |  | 小便器拆除 | 卫生洁具种类：小便器拆除 |  | 套 | 3
本页小计
表-08
分部分项工程和单价措施项目清单与计价表
工程名称： |  | 吉林大学中心校区部分公用楼卫生间及水暖供给系统修缮工程【水暖修缮】 |  |  | 标段: |  |  | 第5页 共27页
序号 | 项目编码 |  | 项目名称 | 项目特征描述 |  | 计量 单位 | 工程量 |  | 金额（元）
[9 empty] | 综合单价 | 合价 | 其中
暂估价
41 | 011612002007 |  | 洗手盆拆除 | 1.卫生洁具种类：洗手盆拆除 2.包括理石台面 |  | 套 | 2
42 | 011612002008 |  | 大便器冲洗水箱拆除 | 1.卫生洁具种类：大便器冲洗水箱拆除 |  | 套 | 8
43 | 031005001003 |  | 原散热器拆除 | 1.名称：原散热器拆除 |  | 组 | 2
44 | 031001006009 |  | 塑料管 | 1.安装部位：室内 2.介质：排水 3.材质、规格：加厚型实壁UPVC塑料管 DN50 4.连接形式：粘接 5.压力试验及吹、洗设计要求：按设计要求 |  | m | 9
45 | 031001006010 |  | 塑料管 | 1.安装部位：室内 2.介质：排水 3.材质、规格：加厚型实壁UPVC塑料管 DN75 4.连接形式：粘接 5.压力试验及吹、洗设计要求：按设计要求 |  | m | 12
46 | 031001006011 |  | 塑料管 | 1.安装部位：室内 2.介质：排水 3.材质、规格：加厚型实壁UPVC塑料管 DN100 4.连接形式：粘接 5.压力试验及吹、洗设计要求：按设计要求 |  | m | 36
47 | 031001006012 |  | 塑料管 | .安装部位：室内 2.介质：给水 3.材质、规格：PPR塑料管 P=1.6MPa de32 4.连接形式：热熔接 5.压力试验及吹、洗设计要求：按设计要求 |  | m | 34
本页小计
表-08
分部分项工程和单价措施项目清单与计价表
工程名称： |  | 吉林大学中心校区部分公用楼卫生间及水暖供给系统修缮工程【水暖修缮】 |  |  | 标段: |  |  | 第6页 共27页
序号 | 项目编码 |  | 项目名称 | 项目特征描述 |  | 计量 单位 | 工程量 |  | 金额（元）
[9 empty] | 综合单价 | 合价 | 其中
暂估价
48 | 031001006013 |  | 塑料管 | .安装部位：室内 2.介质：给水 3.材质、规格：PPR塑料管 P=1.6MPa de25 4.连接形式：热熔接 5.压力试验及吹、洗设计要求：按设计要求 |  | m | 28
49 | 031001006014 |  | 塑料管 | .安装部位：室内 2.介质：给水 3.材质、规格：PPR塑料管 P=1.6MPa de20 4.连接形式：热熔接 5.压力试验及吹、洗设计要求：按设计要求 |  | m | 7
50 | 031003001004 |  | 螺纹阀门 | 1.类型：铜闸阀 2.规格、压力等级：DN25 3.连接形式：螺纹连接 |  | 个 | 2
51 | 031003001005 |  | 螺纹阀门 | 1.类型：铜闸阀 2.规格、压力等级：DN20 3.连接形式：螺纹连接 |  | 个 | 2
52 | 031004006002 |  | 大便器 | 1.材质：陶瓷 2.规格、类型：感应式冲洗大便器（带沿的） 3.包括胶碗、感应式冲水器等 |  | 组 | 8
53 | 031004007002 |  | 小便器 | 1.材质：陶瓷 2.规格、类型：感应式冲洗 挂式小便器 3.包括感应式冲水器、挂件、下水线等 |  | 组 | 3
54 | 031004004002 |  | 拖布池 | 1.材质：陶瓷 2.规格、类型：长方拖布池 3.其他：包括水龙头、下水线等 |  | 组 | 2
55 | 031004003002 |  | 洗脸盆 | 1.材质：陶瓷 2.规格、类型：柱盆 3.其他：包括下水线、水龙头等 |  | 组 | 2
本页小计
表-08
分部分项工程和单价措施项目清单与计价表
工程名称： |  | 吉林大学中心校区部分公用楼卫生间及水暖供给系统修缮工程【水暖修缮】 |  |  | 标段: |  |  | 第7页 共27页
序号 | 项目编码 |  | 项目名称 | 项目特征描述 |  | 计量 单位 | 工程量 |  | 金额（元）
[9 empty] | 综合单价 | 合价 | 其中
暂估价
56 | 031004014003 |  | 地漏 | 1.材质：钢制 2.型号、规格：DN100 |  | 个 | 4
57 | 031004014004 |  | 地面扫除口 | 1.材质：钢制 2.型号、规格 ：DN100 |  | 个 | 3
58 | 041001009002 |  | 拆除井 | 1.拆除砖砌检查井 2.运距：15km |  | 座 | 1
59 | 040504001002 |  | 砌筑井 | 1.名称：砖砌排水井 2.规格：φ1.0m h=2.5m以内 |  | 座 | 1
60 | 010101007002 |  | 管沟土方 | 1.土壤类别：综合土 2.挖沟深度：2m以内 3.计算规则：含放坡及工作面 |  | m3 | 93
61 | 010103001002 |  | 回填方 | 1.密实度要求：夯填 2.填方材料品种：原土 3.计算规则：含放坡及工作面 |  | m3 | 91
62 | 031001006015 |  | 塑料管 | 1.安装部位：室内 2.介质：热媒体 3.材质、规格：PPR塑料管 de32 PN=2.0MPa 4.连接形式：热熔接 |  | m | 15
63 | 031001006016 |  | 塑料管 | 1.安装部位：室内 2.介质：热媒体 3.材质、规格：PPR塑料管 de40 PN=2.0MPa 4.连接形式：热熔接 |  | m | 5
64 | 031005001004 |  | 铸铁散热器 | 1.名称：铸铁散热器（带面漆） 2.型号：喷塑椭柱745型 3.每组23柱 |  | 组 | 2
65 | 031003001006 |  | 螺纹阀门 | 1.类型：铜闸阀 2.规格、压力等级：DN25 3.连接形式：螺纹连接 |  | 个 | 2
66 | 031002003002 |  | 套管 | 1.名称、类型：钢套管 2.规格：DN50 |  | 个 | 2
67 | 自编003 |  | 楼板钻眼 | 1.名称：楼板钻眼 2.管道安装完毕恢复至原样 |  | 个 | 2
本页小计
表-08
分部分项工程和单价措施项目清单与计价表
工程名称： |  | 吉林大学中心校区部分公用楼卫生间及水暖供给系统修缮工程【水暖修缮】 |  |  | 标段: |  |  | 第8页 共27页
序号 | 项目编码 |  | 项目名称 | 项目特征描述 |  | 计量 单位 | 工程量 |  | 金额（元）
[9 empty] | 综合单价 | 合价 | 其中
暂估价
68 | 自编004 |  | 旧料冲抵工程款 | 旧料冲抵工程款 |  | 项 | -1
小计
经信教学楼D区
69 | 011612001009 |  | 管道拆除 | 1.管道种类、材质：原有给水管道拆除 2.规格：DN15-25 |  | m | 273
70 | 011612001010 |  | 管道拆除 | 1.管道种类、材质：原有采暖管道拆除 2.规格：DN25-32 |  | m | 66
71 | 011612001011 |  | 管道拆除 | 1.管道种类、材质：原有排水管道拆除 2.规格：DN50 |  | m | 119
72 | 011612001012 |  | 管道拆除 | 1.管道种类、材质：原有排水管道拆除 2.规格：DN100 |  | m | 91
73 | 011612002009 |  | 大便器拆除 | 卫生洁具种类：大便器拆除 |  | 套 | 40
74 | 011612002010 |  | 小便器拆除 | 卫生洁具种类：小便器拆除 |  | 套 | 20
75 | 011612002011 |  | 洗手盆拆除 | 1.卫生洁具种类：洗手盆拆除 2.包括理石台面 |  | 套 | 24
76 | 031005001005 |  | 原散热器拆除 | 1.名称：原散热器拆除 |  | 组 | 8
77 | 031001006017 |  | 塑料管 | 1.安装部位：室内 2.介质：排水 3.材质、规格：加厚型实壁UPVC塑料管 DN50 4.连接形式：粘接 5.压力试验及吹、洗设计要求：按设计要求 |  | m | 49
本页小计
表-08
分部分项工程和单价措施项目清单与计价表
工程名称： |  | 吉林大学中心校区部分公用楼卫生间及水暖供给系统修缮工程【水暖修缮】 |  |  | 标段: |  |  | 第9页 共27页
序号 | 项目编码 |  | 项目名称 | 项目特征描述 |  | 计量 单位 | 工程量 |  | 金额（元）
[9 empty] | 综合单价 | 合价 | 其中
暂估价
78 | 031001006018 |  | 塑料管 | 1.安装部位：室内 2.介质：排水 3.材质、规格：加厚型实壁UPVC塑料管 DN75 4.连接形式：粘接 5.压力试验及吹、洗设计要求：按设计要求 |  | m | 52
79 | 031001006019 |  | 塑料管 | 1.安装部位：室内 2.介质：排水 3.材质、规格：加厚型实壁UPVC塑料管 DN100 4.连接形式：粘接 5.压力试验及吹、洗设计要求：按设计要求 |  | m | 111
80 | 031001006020 |  | 塑料管 | .安装部位：室内 2.介质：给水 3.材质、规格：PPR塑料管 P=1.6MPa de32 4.连接形式：热熔接 5.压力试验及吹、洗设计要求：按设计要求 |  | m | 139
81 | 031001006021 |  | 塑料管 | .安装部位：室内 2.介质：给水 3.材质、规格：PPR塑料管 P=1.6MPa de25 4.连接形式：热熔接 5.压力试验及吹、洗设计要求：按设计要求 |  | m | 84
82 | 031001006022 |  | 塑料管 | .安装部位：室内 2.介质：给水 3.材质、规格：PPR塑料管 P=1.6MPa de20 4.连接形式：热熔接 5.压力试验及吹、洗设计要求：按设计要求 |  | m | 50
83 | 031003001007 |  | 螺纹阀门 | 1.类型：铜闸阀 2.规格、压力等级：DN25 3.连接形式：螺纹连接 |  | 个 | 8
本页小计
表-08
分部分项工程和单价措施项目清单与计价表
工程名称： |  | 吉林大学中心校区部分公用楼卫生间及水暖供给系统修缮工程【水暖修缮】 |  |  | 标段: |  |  | 第10页 共27页
序号 | 项目编码 |  | 项目名称 | 项目特征描述 |  | 计量 单位 | 工程量 |  | 金额（元）
[9 empty] | 综合单价 | 合价 | 其中
暂估价
84 | 031003001008 |  | 螺纹阀门 | 1.类型：铜闸阀 2.规格、压力等级：DN20 3.连接形式：螺纹连接 |  | 个 | 8
85 | 031004006003 |  | 大便器 | 1.材质：陶瓷 2.规格、类型：感应式冲洗大便器（带沿的） 3.包括胶碗、感应式冲水器等 |  | 组 | 40
86 | 031004007003 |  | 小便器 | 1.材质：陶瓷 2.规格、类型：感应式冲洗 挂式小便器 3.包括感应式冲水器、挂件、下水线等 |  | 组 | 20
87 | 031004004003 |  | 拖布池 | 1.材质：陶瓷 2.规格、类型：长方拖布池 3.其他：包括水龙头、下水线等 |  | 组 | 8
88 | 031004003003 |  | 洗脸盆 | 1.材质：陶瓷 2.规格、类型：台盆 3.其他：包括下水线、水龙头等 |  | 组 | 24
89 | 031004014005 |  | 地漏 | 1.材质：钢制 2.型号、规格：DN100 |  | 个 | 16
90 | 031004014006 |  | 地面扫除口 | 1.材质：钢制 2.型号、规格 ：DN100 |  | 个 | 8
91 | 041001009003 |  | 拆除井 | 1.拆除砖砌检查井 2.运距：15km |  | 座 | 4
92 | 040504001003 |  | 砌筑井 | 1.名称：砖砌排水井 2.规格：φ1.0m h=2.5m以内 |  | 座 | 4
93 | 010101007003 |  | 管沟土方 | 1.土壤类别：综合土 2.挖沟深度：2m以内 3.计算规则：含放坡及工作面 |  | m3 | 104
94 | 010103001003 |  | 回填方 | 1.密实度要求：夯填 2.填方材料品种：原土 3.计算规则：含放坡及工作面 |  | m3 | 84
本页小计
表-08
分部分项工程和单价措施项目清单与计价表
工程名称： |  | 吉林大学中心校区部分公用楼卫生间及水暖供给系统修缮工程【水暖修缮】 |  |  | 标段: |  |  | 第11页 共27页
序号 | 项目编码 |  | 项目名称 | 项目特征描述 |  | 计量 单位 | 工程量 |  | 金额（元）
[9 empty] | 综合单价 | 合价 | 其中
暂估价
95 | 031001006023 |  | 塑料管 | 1.安装部位：室内 2.介质：热媒体 3.材质、规格：PPR塑料管 de32 PN=2.0MPa 4.连接形式：热熔接 |  | m | 57
96 | 031001006024 |  | 塑料管 | 1.安装部位：室内 2.介质：热媒体 3.材质、规格：PPR塑料管 de40 PN=2.0MPa 4.连接形式：热熔接 |  | m | 9
97 | 031005001006 |  | 铸铁散热器 | 1.名称：铸铁散热器（带面漆） 2.型号：喷塑椭柱745型 3.每组25柱 |  | 组 | 8
98 | 031003001009 |  | 螺纹阀门 | 1.类型：铜闸阀 2.规格、压力等级：DN25 3.连接形式：螺纹连接 |  | 个 | 8
99 | 031002003003 |  | 套管 | 1.名称、类型：钢套管 2.规格：DN50 |  | 个 | 8
100 | 自编005 |  | 楼板钻眼 | 1.名称：楼板钻眼 2.管道安装完毕恢复至原样 |  | 个 | 8
101 | 自编006 |  | 旧料冲抵工程款 | 旧料冲抵工程款 |  | 项 | -1
小计
经信教学楼E区
102 | 011612001013 |  | 管道拆除 | 1.管道种类、材质：原有给水管道拆除 2.规格：DN15-25 |  | m | 204
103 | 011612001014 |  | 管道拆除 | 1.管道种类、材质：原有采暖管道拆除 2.规格：DN25-32 |  | m | 50
104 | 011612001015 |  | 管道拆除 | 1.管道种类、材质：原有排水管道拆除 2.规格：DN50 |  | m | 88
本页小计
表-08
分部分项工程和单价措施项目清单与计价表
工程名称： |  | 吉林大学中心校区部分公用楼卫生间及水暖供给系统修缮工程【水暖修缮】 |  |  | 标段: |  |  | 第12页 共27页
序号 | 项目编码 |  | 项目名称 | 项目特征描述 |  | 计量 单位 | 工程量 |  | 金额（元）
[9 empty] | 综合单价 | 合价 | 其中
暂估价
105 | 011612001016 |  | 管道拆除 | 1.管道种类、材质：原有排水管道拆除 2.规格：DN100 |  | m | 70
106 | 011612002012 |  | 大便器拆除 | 卫生洁具种类：大便器拆除 |  | 套 | 30
107 | 011612002013 |  | 小便器拆除 | 卫生洁具种类：小便器拆除 |  | 套 | 15
108 | 011612002014 |  | 洗手盆拆除 | 1.卫生洁具种类：洗手盆拆除 2.包括理石台面 |  | 套 | 18
109 | 031005001007 |  | 原散热器拆除 | 1.名称：原散热器拆除 |  | 组 | 6
110 | 031001006025 |  | 塑料管 | 1.安装部位：室内 2.介质：排水 3.材质、规格：加厚型实壁UPVC塑料管 DN50 4.连接形式：粘接 5.压力试验及吹、洗设计要求：按设计要求 |  | m | 51
111 | 031001006026 |  | 塑料管 | 1.安装部位：室内 2.介质：排水 3.材质、规格：加厚型实壁UPVC塑料管 DN75 4.连接形式：粘接 5.压力试验及吹、洗设计要求：按设计要求 |  | m | 30
112 | 031001006027 |  | 塑料管 | 1.安装部位：室内 2.介质：排水 3.材质、规格：加厚型实壁UPVC塑料管 DN100 4.连接形式：粘接 5.压力试验及吹、洗设计要求：按设计要求 |  | m | 82
113 | 031001006028 |  | 塑料管 | .安装部位：室内 2.介质：给水 3.材质、规格：PPR塑料管 P=1.6MPa de32 4.连接形式：热熔接 5.压力试验及吹、洗设计要求：按设计要求 |  | m | 104
本页小计
表-08
分部分项工程和单价措施项目清单与计价表
工程名称： |  | 吉林大学中心校区部分公用楼卫生间及水暖供给系统修缮工程【水暖修缮】 |  |  | 标段: |  |  | 第13页 共27页
序号 | 项目编码 |  | 项目名称 | 项目特征描述 |  | 计量 单位 | 工程量 |  | 金额（元）
[9 empty] | 综合单价 | 合价 | 其中
暂估价
114 | 031001006029 |  | 塑料管 | .安装部位：室内 2.介质：给水 3.材质、规格：PPR塑料管 P=1.6MPa de25 4.连接形式：热熔接 5.压力试验及吹、洗设计要求：按设计要求 |  | m | 63
115 | 031001006030 |  | 塑料管 | .安装部位：室内 2.介质：给水 3.材质、规格：PPR塑料管 P=1.6MPa de20 4.连接形式：热熔接 5.压力试验及吹、洗设计要求：按设计要求 |  | m | 37
116 | 031003001010 |  | 螺纹阀门 | 1.类型：铜闸阀 2.规格、压力等级：DN25 3.连接形式：螺纹连接 |  | 个 | 3
117 | 031003001011 |  | 螺纹阀门 | 1.类型：铜闸阀 2.规格、压力等级：DN20 3.连接形式：螺纹连接 |  | 个 | 3
118 | 031004006004 |  | 大便器 | 1.材质：陶瓷 2.规格、类型：感应式冲洗大便器（带沿的） 3.包括胶碗、感应式冲水器等 |  | 组 | 30
119 | 031004007004 |  | 小便器 | 1.材质：陶瓷 2.规格、类型：感应式冲洗 挂式小便器 3.包括感应式冲水器、挂件、下水线等 |  | 组 | 15
120 | 031004004004 |  | 拖布池 | 1.材质：陶瓷 2.规格、类型：长方拖布池 3.其他：包括水龙头、下水线等 |  | 组 | 6
121 | 031004003004 |  | 洗脸盆 | 1.材质：陶瓷 2.规格、类型：台盆 3.其他：包括下水线、水龙头等 |  | 组 | 18
本页小计
表-08
分部分项工程和单价措施项目清单与计价表
工程名称： |  | 吉林大学中心校区部分公用楼卫生间及水暖供给系统修缮工程【水暖修缮】 |  |  | 标段: |  |  | 第14页 共27页
序号 | 项目编码 |  | 项目名称 | 项目特征描述 |  | 计量 单位 | 工程量 |  | 金额（元）
[9 empty] | 综合单价 | 合价 | 其中
暂估价
122 | 031004014007 |  | 地漏 | 1.材质：钢制 2.型号、规格：DN100 |  | 个 | 12
123 | 031004014008 |  | 地面扫除口 | 1.材质：钢制 2.型号、规格 ：DN100 |  | 个 | 6
124 | 041001009004 |  | 拆除井 | 1.拆除砖砌检查井 2.运距：15km |  | 座 | 4
125 | 040504001004 |  | 砌筑井 | 1.名称：砖砌排水井 2.规格：φ1.0m h=2.5m以内 |  | 座 | 4
126 | 010101007004 |  | 管沟土方 | 1.土壤类别：综合土 2.挖沟深度：2m以内 3.计算规则：含放坡及工作面 |  | m3 | 104
127 | 010103001004 |  | 回填方 | 1.密实度要求：夯填 2.填方材料品种：原土 3.计算规则：含放坡及工作面 |  | m3 | 84
128 | 031001006031 |  | 塑料管 | 1.安装部位：室内 2.介质：热媒体 3.材质、规格：PPR塑料管 de32 PN=2.0MPa 4.连接形式：热熔接 |  | m | 43
129 | 031001006032 |  | 塑料管 | 1.安装部位：室内 2.介质：热媒体 3.材质、规格：PPR塑料管 de40 PN=2.0MPa 4.连接形式：热熔接 |  | m | 7
130 | 031005001008 |  | 铸铁散热器 | 1.名称：铸铁散热器（带面漆） 2.型号：喷塑椭柱745型 3.每组25柱 |  | 组 | 6
131 | 031003001012 |  | 螺纹阀门 | 1.类型：铜闸阀 2.规格、压力等级：DN25 3.连接形式：螺纹连接 |  | 个 | 8
132 | 031002003004 |  | 套管 | 1.名称、类型：钢套管 2.规格：DN50 |  | 个 | 6
133 | 自编007 |  | 楼板钻眼 | 1.名称：楼板钻眼 2.管道安装完毕恢复至原样 |  | 个 | 6
本页小计
表-08
分部分项工程和单价措施项目清单与计价表
工程名称： |  | 吉林大学中心校区部分公用楼卫生间及水暖供给系统修缮工程【水暖修缮】 |  |  | 标段: |  |  | 第15页 共27页
序号 | 项目编码 |  | 项目名称 | 项目特征描述 |  | 计量 单位 | 工程量 |  | 金额（元）
[9 empty] | 综合单价 | 合价 | 其中
暂估价
134 | 自编008 |  | 旧料冲抵工程款 | 旧料冲抵工程款 |  | 项 | -1
小计
经信教学楼C区
135 | 011612001017 |  | 管道拆除 | 1.管道种类、材质：原有给水管道拆除 2.规格：DN15-25 |  | m | 51
136 | 011612001018 |  | 管道拆除 | 1.管道种类、材质：原有采暖管道拆除 2.规格：DN25-32 |  | m | 13.25
137 | 011612001019 |  | 管道拆除 | 1.管道种类、材质：原有排水管道拆除 2.规格：DN50 |  | m | 26.75
138 | 011612001020 |  | 管道拆除 | 1.管道种类、材质：原有排水管道拆除 2.规格：DN100 |  | m | 36.5
139 | 011612002015 |  | 大便器拆除 | 卫生洁具种类：大便器拆除 |  | 套 | 7.5
140 | 011612002016 |  | 小便器拆除 | 卫生洁具种类：小便器拆除 |  | 套 | 3.75
141 | 011612002017 |  | 洗手盆拆除 | 1.卫生洁具种类：洗手盆拆除 2.包括理石台面 |  | 套 | 4.5
142 | 031005001009 |  | 原散热器拆除 | 1.名称：原散热器拆除 |  | 组 | 1.5
143 | 031001006033 |  | 塑料管 | 1.安装部位：室内 2.介质：排水 3.材质、规格：加厚型实壁UPVC塑料管 DN50 4.连接形式：粘接 5.压力试验及吹、洗设计要求：按设计要求 |  | m | 11.75
本页小计
表-08
分部分项工程和单价措施项目清单与计价表
工程名称： |  | 吉林大学中心校区部分公用楼卫生间及水暖供给系统修缮工程【水暖修缮】 |  |  | 标段: |  |  | 第16页 共27页
序号 | 项目编码 |  | 项目名称 | 项目特征描述 |  | 计量 单位 | 工程量 |  | 金额（元）
[9 empty] | 综合单价 | 合价 | 其中
暂估价
144 | 031001006034 |  | 塑料管 | 1.安装部位：室内 2.介质：排水 3.材质、规格：加厚型实壁UPVC塑料管 DN75 4.连接形式：粘接 5.压力试验及吹、洗设计要求：按设计要求 |  | m | 12
145 | 031001006035 |  | 塑料管 | 1.安装部位：室内 2.介质：排水 3.材质、规格：加厚型实壁UPVC塑料管 DN100 4.连接形式：粘接 5.压力试验及吹、洗设计要求：按设计要求 |  | m | 41.5
146 | 031001006036 |  | 塑料管 | .安装部位：室内 2.介质：给水 3.材质、规格：PPR塑料管 P=1.6MPa de32 4.连接形式：热熔接 5.压力试验及吹、洗设计要求：按设计要求 |  | m | 60.5
147 | 031001006037 |  | 塑料管 | .安装部位：室内 2.介质：给水 3.材质、规格：PPR塑料管 P=1.6MPa de25 4.连接形式：热熔接 5.压力试验及吹、洗设计要求：按设计要求 |  | m | 11.75
148 | 031001006038 |  | 塑料管 | .安装部位：室内 2.介质：给水 3.材质、规格：PPR塑料管 P=1.6MPa de20 4.连接形式：热熔接 5.压力试验及吹、洗设计要求：按设计要求 |  | m | 9.25
149 | 031003001013 |  | 螺纹阀门 | 1.类型：铜闸阀 2.规格、压力等级：DN25 3.连接形式：螺纹连接 |  | 个 | 2
本页小计
表-08
分部分项工程和单价措施项目清单与计价表
工程名称： |  | 吉林大学中心校区部分公用楼卫生间及水暖供给系统修缮工程【水暖修缮】 |  |  | 标段: |  |  | 第17页 共27页
序号 | 项目编码 |  | 项目名称 | 项目特征描述 |  | 计量 单位 | 工程量 |  | 金额（元）
[9 empty] | 综合单价 | 合价 | 其中
暂估价
150 | 031003001014 |  | 螺纹阀门 | 1.类型：铜闸阀 2.规格、压力等级：DN20 3.连接形式：螺纹连接 |  | 个 | 2
151 | 031004006005 |  | 大便器 | 1.材质：陶瓷 2.规格、类型：感应式冲洗大便器（带沿的） 3.包括胶碗、感应式冲水器等 |  | 组 | 15
152 | 031004007005 |  | 小便器 | 1.材质：陶瓷 2.规格、类型：感应式冲洗 挂式小便器 3.包括感应式冲水器、挂件、下水线等 |  | 组 | 5
153 | 031004004005 |  | 拖布池 | 1.材质：陶瓷 2.规格、类型：长方拖布池 3.其他：包括水龙头、下水线等 |  | 组 | 2
154 | 031004003005 |  | 洗脸盆 | 1.材质：陶瓷 2.规格、类型：台盆 3.其他：包括下水线、水龙头等 |  | 组 | 6
155 | 031004014009 |  | 地漏 | 1.材质：钢制 2.型号、规格：DN100 |  | 个 | 4
156 | 031004014010 |  | 地面扫除口 | 1.材质：钢制 2.型号、规格 ：DN100 |  | 个 | 3
157 | 041001009005 |  | 拆除井 | 1.拆除砖砌检查井 2.运距：15km |  | 座 | 4
158 | 040504001005 |  | 砌筑井 | 1.名称：砖砌排水井 2.规格：φ1.0m h=2.5m以内 |  | 座 | 4
159 | 010101007005 |  | 管沟土方 | 1.土壤类别：综合土 2.挖沟深度：2m以内 3.计算规则：含放坡及工作面 |  | m3 | 27.25
160 | 010103001005 |  | 回填方 | 1.密实度要求：夯填 2.填方材料品种：原土 3.计算规则：含放坡及工作面 |  | m3 | 25.25
本页小计
表-08
分部分项工程和单价措施项目清单与计价表
工程名称： |  | 吉林大学中心校区部分公用楼卫生间及水暖供给系统修缮工程【水暖修缮】 |  |  | 标段: |  |  | 第18页 共27页
序号 | 项目编码 |  | 项目名称 | 项目特征描述 |  | 计量 单位 | 工程量 |  | 金额（元）
[9 empty] | 综合单价 | 合价 | 其中
暂估价
161 | 031001006039 |  | 塑料管 | 1.安装部位：室内 2.介质：热媒体 3.材质、规格：PPR塑料管 de32 PN=2.0MPa 4.连接形式：热熔接 |  | m | 22
162 | 031001006040 |  | 塑料管 | 1.安装部位：室内 2.介质：热媒体 3.材质、规格：PPR塑料管 de40 PN=2.0MPa 4.连接形式：热熔接 |  | m | 4.5
163 | 031005001010 |  | 铸铁散热器 | 1.名称：铸铁散热器（带面漆） 2.型号：喷塑椭柱745型 3.每组20柱 |  | 组 | 4
164 | 031003001015 |  | 螺纹阀门 | 1.类型：铜闸阀 2.规格、压力等级：DN25 3.连接形式：螺纹连接 |  | 个 | 4
165 | 031002003005 |  | 套管 | 1.名称、类型：钢套管 2.规格：DN50 |  | 个 | 4
166 | 自编009 |  | 楼板钻眼 | 1.名称：楼板钻眼 2.管道安装完毕恢复至原样 |  | 个 | 4
167 | 自编010 |  | 旧料冲抵工程款 | 旧料冲抵工程款 |  | 项 | -1
小计
萃文楼采暖
168 | 011612001021 |  | 管道拆除 | 1.管道种类、材质：原有采暖管道拆除 2.规格：DN15-25 |  | m | 23
169 | 011612001022 |  | 管道拆除 | 1.管道种类、材质：原有采暖管道拆除 2.规格：DN32-50 |  | m | 364
170 | 011612001023 |  | 管道拆除 | 1.管道种类、材质：原有采暖管道拆除 2.规格：DN70-80 |  | m | 1088
本页小计
表-08
分部分项工程和单价措施项目清单与计价表
工程名称： |  | 吉林大学中心校区部分公用楼卫生间及水暖供给系统修缮工程【水暖修缮】 |  |  | 标段: |  |  | 第19页 共27页
序号 | 项目编码 |  | 项目名称 | 项目特征描述 |  | 计量 单位 | 工程量 |  | 金额（元）
[9 empty] | 综合单价 | 合价 | 其中
暂估价
171 | 031001002001 |  | 钢管 | 1.安装部位：室内 2.介质：热媒介 3.规格、压力等级：DN20 4.连接形式：螺纹连接 5.压力试验及吹、洗设计要求：按要求 |  | m | 17
172 | 031001002002 |  | 钢管 | 1.安装部位：室内 2.介质：热媒介 3.规格、压力等级：DN25 4.连接形式：螺纹连接 5.压力试验及吹、洗设计要求：按要求 |  | m | 6
173 | 031001002003 |  | 钢管 | 1.安装部位：室内 2.介质：热媒介 3.规格、压力等级：DN32 4.连接形式：螺纹连接 5.压力试验及吹、洗设计要求：按要求 |  | m | 11
174 | 031001002004 |  | 钢管 | 1.安装部位：室内 2.介质：热媒介 3.规格、压力等级：DN40 4.连接形式：焊接 5.压力试验及吹、洗设计要求：按要求 |  | m | 88
175 | 031001002005 |  | 钢管 | 1.安装部位：室内 2.介质：热媒介 3.规格、压力等级：DN50 4.连接形式：焊接 5.压力试验及吹、洗设计要求：按要求 |  | m | 160
本页小计
表-08
分部分项工程和单价措施项目清单与计价表
工程名称： |  | 吉林大学中心校区部分公用楼卫生间及水暖供给系统修缮工程【水暖修缮】 |  |  | 标段: |  |  | 第20页 共27页
序号 | 项目编码 |  | 项目名称 | 项目特征描述 |  | 计量 单位 | 工程量 |  | 金额（元）
[9 empty] | 综合单价 | 合价 | 其中
暂估价
176 | 031001002006 |  | 钢管 | 1.安装部位：室内 2.介质：热媒介 3.规格、压力等级：DN70 4.连接形式：焊接 5.压力试验及吹、洗设计要求：按要求 |  | m | 630
177 | 031001002007 |  | 钢管 | 1.安装部位：室内 2.介质：热媒介 3.规格、压力等级：DN80 4.连接形式：焊接 5.压力试验及吹、洗设计要求：按要求 |  | m | 458
178 | 031001006041 |  | 塑料管 | 1.安装部位：室内 2.介质：热媒体 3.材质、规格：PPR塑料管 de25 P=2.0MPa 4.连接形式：热熔接 |  | m | 1795
179 | 031001006042 |  | 塑料管 | 1.安装部位：室内 2.介质：热媒体 3.材质、规格：PPR塑料管 de32 P=2.0MPa 4.连接形式：热熔接 |  | m | 1465
180 | 031001006043 |  | 塑料管 | 1.安装部位：室内 2.介质：热媒体 3.材质、规格：PPR塑料管 de40 P=2.0MPa 4.连接形式：热熔接 |  | m | 89
181 | 031001006044 |  | 塑料管 | 1.安装部位：室内 2.介质：热媒体 3.材质、规格：PPR塑料管 de50 P=2.0MPa 4.连接形式：热熔接 |  | m | 16
182 | 031003003001 |  | 焊接法兰阀门 | 1.类型：闸阀 2.材质：铸钢 3.规格、压力等级：DN70 4.连接形式：法兰连接 |  | 个 | 20
本页小计
表-08
分部分项工程和单价措施项目清单与计价表
工程名称： |  | 吉林大学中心校区部分公用楼卫生间及水暖供给系统修缮工程【水暖修缮】 |  |  | 标段: |  |  | 第21页 共27页
序号 | 项目编码 |  | 项目名称 | 项目特征描述 |  | 计量 单位 | 工程量 |  | 金额（元）
[9 empty] | 综合单价 | 合价 | 其中
暂估价
183 | 031003003002 |  | 焊接法兰阀门 | 1.类型：截止阀 2.材质：铸钢 3.规格、压力等级：DN80 4.连接形式：法兰连接 |  | 个 | 10
184 | 031003003003 |  | 焊接法兰阀门 | 1.类型：闸阀 2.材质：铸钢 3.规格、压力等级：DN50 4.连接形式：法兰连接 |  | 个 | 2
185 | 031003003004 |  | 焊接法兰阀门 | 1.类型：闸阀 2.材质：铸钢 3.规格、压力等级：DN40 4.连接形式：法兰连接 |  | 个 | 4
186 | 031003001016 |  | 闸阀 | 1.类型：闸阀 2.材质：铜 3.规格、压力等级：DN32 4.连接形式：螺纹连接 |  | 个 | 15
187 | 031003001017 |  | 闸阀 | 1.类型：闸阀 2.材质：铜 3.规格、压力等级：DN25 4.连接形式：螺纹连接 |  | 个 | 180
188 | 031003001018 |  | 闸阀 | 1.类型：闸阀 2.材质：铜 3.规格、压力等级：DN20 4.连接形式：螺纹连接 |  | 个 | 10
189 | 031003001019 |  | 自动排气阀 | 1.类型：自动排气阀 2.材质：铜 3.规格、压力等级：DN20 4.连接形式：螺纹连接 |  | 个 | 10
190 | 031002003006 |  | 套管 | 1.名称、类型：钢套管 2.规格：DN40 |  | 个 | 422
191 | 031002003007 |  | 套管 | 1.名称、类型：钢套管 2.规格：DN50 |  | 个 | 13
192 | 031002003008 |  | 套管 | 1.名称、类型：钢套管 2.规格：DN65 |  | 个 | 7
本页小计
表-08
分部分项工程和单价措施项目清单与计价表
工程名称： |  | 吉林大学中心校区部分公用楼卫生间及水暖供给系统修缮工程【水暖修缮】 |  |  | 标段: |  |  | 第22页 共27页
序号 | 项目编码 |  | 项目名称 | 项目特征描述 |  | 计量 单位 | 工程量 |  | 金额（元）
[9 empty] | 综合单价 | 合价 | 其中
暂估价
193 | 031002003009 |  | 套管 | 1.名称、类型：钢套管 2.规格：DN125 |  | 个 | 20
194 | 031201001001 |  | 管道刷油 | 1.除锈级别：轻锈 2.油漆品种：防锈漆 3.涂刷遍数、漆膜厚度：2遍 |  | m2 | 322.66
195 | 031002001001 |  | 管道支架 | 1.材质：角钢 2.管架形式：一般管道支架 |  | Kg | 550
196 | 031201003001 |  | 金属结构刷油 | 1.除锈级别：轻锈 2.油漆品种：防锈漆 银粉 3.结构类型：一般管道支架 4.涂刷遍数、漆膜厚度：防锈漆1遍 银粉2遍 |  | kg | 550
197 | 031208002001 |  | 管道绝热 | 1.绝热材料品种：橡塑管壳 2.绝热厚度：20mm 3.管道外径：Φ89以内：6.94m3，Φ57以内：1.24m3 |  | m3 | 8.18
198 | 031208007001 |  | 防潮层、保护层 | 1.材料、层数：外缠PVC布 |  | m2 | 666.8
199 | 031005001011 |  | 散热器清扫 | 散热器清扫 |  | 组 | 586
200 | 031005001012 |  | 散热器拆散，组装 | 散热器拆散，组装 |  | 片 | 200
201 | 自编011 |  | 楼板扩眼 | 1.名称：楼板扩眼 2.管道安装完毕恢复至原样 |  | 个 | 350
202 | 自编012 |  | 打过墙眼 | 1.名称：打过墙眼 2.位置：室内 |  | 个 | 30
203 | 自编013 |  | 打过墙眼 | 1.名称：打过墙眼 2.位置：地沟入户 |  | 个 | 10
204 | 自编014 |  | 揭盖地沟盖板 | 揭盖地沟盖板 |  | 块 | 5
205 | 自编015 |  | 新做地沟口 | 新做地沟口 |  | 个 | 5
本页小计
表-08
分部分项工程和单价措施项目清单与计价表
工程名称： |  | 吉林大学中心校区部分公用楼卫生间及水暖供给系统修缮工程【水暖修缮】 |  |  | 标段: |  |  | 第23页 共27页
序号 | 项目编码 |  | 项目名称 | 项目特征描述 |  | 计量 单位 | 工程量 |  | 金额（元）
[9 empty] | 综合单价 | 合价 | 其中
暂估价
206 | 010401001001 |  | 地沟墙拆除及恢复 | 地沟墙拆除及恢复 |  | m3 | 4
207 | 自编016 |  | 清理地沟 | 清理地沟 |  | m | 200
208 | 自编017 |  | 地沟抽水 | 地沟抽水 |  | 台班 | 2
209 | 011606003001 |  | 天棚面龙骨及饰面拆除 | 1.矿棉板吊顶拆除 |  | m2 | 125
210 | 011302001001 |  | 矿棉板天棚吊顶 | 1.龙骨材料种类、规格、中距： 复合龙骨 2.面层材料品种、规格： 矿棉板 3.工作内容：包括原天棚拆除后基层处理等全部工作内容 |  | m2 | 125
211 | 011606002001 |  | 墙柱面龙骨及饰面拆除 | 1.墙面包管道饰面拆除 |  | m2 | 140
212 | 011207001001 |  | 墙面装饰板 | 1.龙骨材料种类、规格、中距：木龙骨 2.基层材料品种、规格、颜色：板材基层 |  | m2 | 140
213 | 011201001001 |  | 墙面一般抹灰 | 1.墙体类型：板材 2.1:3水泥砂浆抹灰 |  | m2 | 140
214 | 011407001001 |  | 墙面大白 | 1.基层类型：抹灰面 2.墙面刮大白三遍 |  | m2 | 140
215 | 011605001001 |  | 地砖拆除 | 原有地砖拆除 |  | m2 | 35
216 | 011102003001 |  | 地砖恢复 | 1.名称：地砖恢复 2.规格：同原有 |  | m2 | 35
217 | 010103002001 |  | 垃圾外运 | 1.废弃料品种：残土、垃圾 2.运距：投标人自行考虑 |  | m3 | 15
218 | 自编018 |  | 零星刨填土 | 零星刨填土 |  | m3 | 5
219 | 自编019 |  | 管道碰头 | 管道碰头 |  | 项 | 1
220 | 040504001006 |  | 阀门井 | 1.名称：阀门井 2.规格：φ1000mm h=2m以内 |  | 座 | 5
本页小计
表-08
分部分项工程和单价措施项目清单与计价表
工程名称： |  | 吉林大学中心校区部分公用楼卫生间及水暖供给系统修缮工程【水暖修缮】 |  |  | 标段: |  |  | 第24页 共27页
序号 | 项目编码 |  | 项目名称 | 项目特征描述 |  | 计量 单位 | 工程量 |  | 金额（元）
[9 empty] | 综合单价 | 合价 | 其中
暂估价
221 | 040101002001 |  | 挖沟槽土方 | 1.土壤类别：综合土 2.挖土深度：2m以内 3.土方工程量：含放坡及工作面 |  | m3 | 80
222 | 040103001001 |  | 回填土 | 1.密实度要求：夯实 2.填方材料品种 ：原土 |  | m3 | 70
223 | 自编020 |  | 旧料冲抵工程款 |  |  | 项 | -1
小计
数学楼采暖
224 | 011612001024 |  | 管道拆除 | 1.管道种类、材质：原有采暖管道拆除 2.规格：DN15-25 |  | m | 1343
225 | 031005001013 |  | 原散热器拆除 | 1.名称：原散热器拆除 |  | 组 | 172
226 | 031001006045 |  | 塑料管 | 1.安装部位：室内 2.介质：热媒体 3.材质、规格：PPR塑料管 de25 P=2.0MPa 4.连接形式：热熔接 |  | m | 397
227 | 031001006046 |  | 塑料管 | 1.安装部位：室内 2.介质：热媒体 3.材质、规格：PPR塑料管 de32 P=2.0MPa 4.连接形式：热熔接 |  | m | 767
228 | 031001006047 |  | 塑料管 | 1.安装部位：室内 2.介质：热媒体 3.材质、规格：PPR塑料管 de40 P=2.0MPa 4.连接形式：热熔接 |  | m | 180
229 | 031005001014 |  | 铸铁散热器 | 1.名称：铸铁散热器（带面漆） 2.型号：喷塑椭柱745型 3.每组25柱 |  | 组 | 86
230 | 031005001015 |  | 铸铁散热器 | 1.名称：铸铁散热器（带面漆） 2.型号：喷塑椭柱745型 3.每组22柱 |  | 组 | 47
本页小计
表-08
分部分项工程和单价措施项目清单与计价表
工程名称： |  | 吉林大学中心校区部分公用楼卫生间及水暖供给系统修缮工程【水暖修缮】 |  |  | 标段: |  |  | 第25页 共27页
序号 | 项目编码 |  | 项目名称 | 项目特征描述 |  | 计量 单位 | 工程量 |  | 金额（元）
[9 empty] | 综合单价 | 合价 | 其中
暂估价
231 | 031005001016 |  | 铸铁散热器 | 1.名称：铸铁散热器（带面漆） 2.型号：喷塑椭柱745型 3.每组20柱 |  | 组 | 30
232 | 031005001017 |  | 铸铁散热器 | 1.名称：铸铁散热器（带面漆） 2.型号：喷塑椭柱745型 3.每组18柱 |  | 组 | 6
233 | 031005001018 |  | 铸铁散热器 | 1.名称：铸铁散热器（带面漆） 2.型号：喷塑椭柱745型 3.每组16柱 |  | 组 | 22
234 | 031005001019 |  | 铸铁散热器 | 1.名称：铸铁散热器（带面漆） 2.型号：喷塑椭柱745型 3.每组12柱 |  | 组 | 9
235 | 031005001020 |  | 铸铁散热器 | 1.名称：铸铁散热器（带面漆） 2.型号：喷塑椭柱745型 3.每组8柱 |  | 组 | 6
236 | 031003001020 |  | 闸阀 | 1.类型：闸阀 2.材质：铜 3.规格、压力等级：DN32 4.连接形式：螺纹连接 |  | 个 | 16
237 | 031003001021 |  | 闸阀 | 1.类型：闸阀 2.材质：铜 3.规格、压力等级：DN25 4.连接形式：螺纹连接 |  | 个 | 96
238 | 031002003010 |  | 套管 | 1.名称、类型：钢套管 2.规格：DN40 |  | 个 | 188
239 | 031002003011 |  | 套管 | 1.名称、类型：钢套管 2.规格：DN50 |  | 个 | 42
240 | 031002001002 |  | 管道支架 | 1.材质：角钢 2.管架形式：一般管道支架 |  | Kg | 450
本页小计
表-08
分部分项工程和单价措施项目清单与计价表
工程名称： |  | 吉林大学中心校区部分公用楼卫生间及水暖供给系统修缮工程【水暖修缮】 |  |  | 标段: |  |  | 第26页 共27页
序号 | 项目编码 |  | 项目名称 | 项目特征描述 |  | 计量 单位 | 工程量 |  | 金额（元）
[9 empty] | 综合单价 | 合价 | 其中
暂估价
241 | 031201003002 |  | 金属结构刷油 | 1.除锈级别：轻锈 2.油漆品种：防锈漆 银粉 3.结构类型：一般管道支架 4.涂刷遍数、漆膜厚度：防锈漆1遍 银粉2遍 |  | kg | 450
242 | 自编021 |  | 楼板扩眼 | 1.名称：楼板扩眼 2.管道安装完毕恢复至原样 |  | 个 | 580
243 | 自编022 |  | 打过墙眼 | 1.名称：打过墙眼 2.位置：室内 |  | 个 | 20
244 | 自编023 |  | 揭盖地沟盖板 | 揭盖地沟盖板 |  | 块 | 2
245 | 自编024 |  | 清理地沟 | 清理地沟 |  | m | 100
246 | 自编025 |  | 地沟抽水 | 地沟抽水 |  | 台班 | 2
247 | 011606003002 |  | 天棚面龙骨及饰面拆除 | 1.矿棉板吊顶拆除 |  | m2 | 100
248 | 011302001002 |  | 矿棉板天棚吊顶 | 1.龙骨材料种类、规格、中距： 复合龙骨 2.面层材料品种、规格： 矿棉板 3.工作内容：包括原天棚拆除后基层处理等全部工作内容 |  | m2 | 100
249 | 011606002002 |  | 墙柱面龙骨及饰面拆除 | 1.墙面包管道饰面拆除 |  | m2 | 80
250 | 011207001002 |  | 墙面装饰板 | 1.龙骨材料种类、规格、中距：木龙骨 2.基层材料品种、规格、颜色：板材基层 |  | m2 | 80
251 | 011201001002 |  | 墙面一般抹灰 | 1.墙体类型：板材 2.1:3水泥砂浆抹灰 |  | m2 | 80
252 | 011407001002 |  | 墙面大白 | 1.基层类型：抹灰面 2.墙面刮大白三遍 |  | m2 | 80
253 | 011605001002 |  | 地砖拆除 | 原有地砖拆除 |  | m2 | 30
本页小计
表-08
分部分项工程和单价措施项目清单与计价表
工程名称： |  | 吉林大学中心校区部分公用楼卫生间及水暖供给系统修缮工程【水暖修缮】 |  |  | 标段: |  |  | 第27页 共27页
序号 | 项目编码 |  | 项目名称 | 项目特征描述 |  | 计量 单位 | 工程量 |  | 金额（元）
[9 empty] | 综合单价 | 合价 | 其中
暂估价
254 | 011102003002 |  | 地砖恢复 | 1.名称：地砖恢复 2.规格：同原有 |  | m2 | 30
255 | 010103002002 |  | 垃圾外运 | 1.废弃料品种：残土、垃圾 2.运距：投标人自行考虑 |  | m3 | 10
256 | 自编026 |  | 零星刨填土 | 零星刨填土 |  | m3 | 2
257 | 自编027 |  | 管道碰头 | 管道碰头 |  | 项 | 1
258 | 自编028 |  | 旧料冲抵工程款 |  |  | 项 | -1
小计
本页小计
合 计
表-08

## F.4 总价措施项目清单与计价表(表-11)【水暖修缮】
总价措施项目清单与计价表
工程名称： |  | 吉林大学中心校区部分公用楼卫生间及水暖供给系统修缮工程【水暖修缮】 |  |  |  | 标段: |  | 第1页 共1页
序号 | 项目 编码 |  | 项目名称 | 计算基础 |  |  | 费率 (%) | 金额 (元) | 备注
1 | 011707001001 |  | 安全文明施工
2 | 011707002001 |  | 夜间施工
3 | 011707003001 |  | 非夜间施工照明
4 | 011707004001 |  | 二次搬运费
5 | 011707005001 |  | 雨季施工费
6 | 011707005002 |  | 冬季施工费
7 | 011707006001 |  | 采暖工程脚手架搭拆费
8 | 011707007001 |  | 采暖工程系统调试费
9 | 011707008001 |  | 采暖工程高层建筑增加费
10 | 021007008001 |  | 工程定位复测费
合计
编制人（造价人员）： |  |  |  |  | 复核人（造价工程师）：
表-11

## G.1 其他项目清单与计价汇总表(表-12)【水暖修缮】
其他项目清单与计价汇总表
工程名称： |  | 吉林大学中心校区部分公用楼卫生间及水暖供给系统修缮工程【水暖修缮】 |  | 标段: |  | 第1页 共1页
序号 | 项 目 名 称 |  | 金额(元) |  | 备注
1 | 暂列金额 |  |  |  | 明细详见表-12-1
2 | 暂估价
2.1 | 材料(工程设备)暂估价 |  | - |  | 明细详见表-12-2
2.2 | 专业工程暂估价 |  |  |  | 明细详见表-12-3
3 | 计日工 |  |  |  | 明细详见表-12-4
4 | 总承包服务费 |  |  |  | 明细详见表-12-5
5 | 索赔与现场签证 |  |  |  | 明细详见表-12-6
合 计 |  |  |  |  | -
表-12

## G.3 材料(工程设备)暂估单价及调整表(表-12-2)【水~
材料(工程设备)暂估单价及调整表
工程名称： |  | 吉林大学中心校区部分公用楼卫生间及水暖供给系统修缮工程【水暖修缮】 |  |  |  |  | 标段: |  |  |  |  | 第1页 共1页
序号 | 材料(工程设备) 名称、规格、型号 |  | 计量 单位 | 数量 |  | 暂估(元) |  |  | 确认元) |  | 差额±(元) |  |  | 备注
|  |  |  | 暂估 | 确认 | 单价 |  | 合价 | 单价 | 合价 | 单价 |  | 合价
1 | 瓷蹲式大便器 |  | 个 | 112.11 |  | 345 |  | 38678
2 | 拖布池 |  | 个 | 24.24 |  | 807 |  | 19562
3 | 挂式小便器 |  | 个 | 52.52 |  | 913 |  | 47951
4 | 塑料给水管 管外径20mm |  | m | 133.875 |  | 5.09 |  | 681
5 | 塑料给水管 管外径25mm |  | m | 228.225 |  | 7.61 |  | 1737
6 | 塑料给水管 管外径32mm |  | m | 423.81 |  | 12.29 |  | 5209
7 | 陶瓷地面砖 300×300 |  | m2 | 69.95625 |  | 65.52 |  | 4584
8 | 小便感应式冲水器 |  | 组 | 52 |  | 1615 |  | 83980
9 | 大便感应式冲水器 |  | 组 | 112.11 |  | 1708 |  | 191484
10 | 柱盆 |  | 个 | 8.08 |  | 817 |  | 6601
11 | 柱盆水嘴 |  | 个 | 8 |  | 57.33 |  | 459
12 | 台盆 |  | 个 | 48.48 |  | 701 |  | 33984
13 | 台盆水嘴 |  | 个 | 48 |  | 57.33 |  | 2752
合计 | [7 empty] | 437662
表-12-2

## H 规费、税金项目计价表(表-13)【水暖修缮】
规费、税金项目计价表
工程名称： |  | 吉林大学中心校区部分公用楼卫生间及水暖供给系统修缮工程【水暖修缮】 |  |  | 标段: |  | 第1页 共1页
序号 | 项目名称 |  | 计算基础 |  |  | 计算基数 |  | 计算费率 (%) | 金额(元)
1 | 规费
1.1 | 社会保障费
(1) | 养老保险费、失业保险费、医疗保险费、住房公积金
(2) | 工伤保险费
(3) | 生育保险费
1.2 | 工程排污费
1.3 | 工程检测费
1.4 | 残疾人就业保障金
1.5 | 防洪基础设施建设资金及副食品价格调节基金
2 | 税金
合 计
编制人（造价人员）： |  |  |  | 复核人（造价工程师）：
表-13

## L.2 承包人提供主要材料和工程设备一览表(表-21)【水暖~
承包人提供主要材料和工程设备一览表
工程名称： |  | 吉林大学中心校区部分公用楼卫生间及水暖供给系统修缮工程【水暖修缮】 |  |  |  | 标段： |  |  | 第1页共4页
序号 | 名称、规格、型号 |  | 单位 | 数量 | 风险系数 (%) |  | 基准单价 (元) | 投标单价 (元) |  | 发承包人 确认单价 (元) | 备注
表-21
承包人提供主要材料和工程设备一览表
工程名称： |  | 吉林大学中心校区部分公用楼卫生间及水暖供给系统修缮工程【水暖修缮】 |  |  |  | 标段： |  |  | 第2页共4页
序号 | 名称、规格、型号 |  | 单位 | 数量 | 风险系数 (%) |  | 基准单价 (元) | 投标单价 (元) |  | 发承包人 确认单价 (元) | 备注
表-21
承包人提供主要材料和工程设备一览表
工程名称： |  | 吉林大学中心校区部分公用楼卫生间及水暖供给系统修缮工程【水暖修缮】 |  |  |  | 标段： |  |  | 第3页共4页
序号 | 名称、规格、型号 |  | 单位 | 数量 | 风险系数 (%) |  | 基准单价 (元) | 投标单价 (元) |  | 发承包人 确认单价 (元) | 备注
表-21
承包人提供主要材料和工程设备一览表
工程名称： |  | 吉林大学中心校区部分公用楼卫生间及水暖供给系统修缮工程【水暖修缮】 |  |  |  | 标段： |  |  | 第4页共4页
序号 | 名称、规格、型号 |  | 单位 | 数量 | 风险系数 (%) |  | 基准单价 (元) | 投标单价 (元) |  | 发承包人 确认单价 (元) | 备注
表-21

## F.1 分部分项工程和单价措施项目清单与计价表(表-08)~2
分部分项工程和单价措施项目清单与计价表
工程名称： |  | 吉林大学中心校区部分公用楼卫生间及水暖供给系统修缮工程【电气修缮】 |  |  | 标段: |  |  | 第1页 共7页
序号 | 项目编码 |  | 项目名称 | 项目特征描述 |  | 计量 单位 | 工程量 |  | 金额（元）
[9 empty] | 综合单价 | 合价 | 其中
暂估价
图书馆
拆除
1 | 011613001001 |  | 灯具拆除 | 1.拆除灯具高度： 灯具拆除 2.灯具种类： |  | 套 | 12
2 | 011613001003 |  | 开关拆除 | 1.拆除灯具高度： 开关拆除 2.灯具种类： |  | 套 | 6
3 | 011613001004 |  | 导线拆除 | 1.名称：导线拆除 2.种类：照明、热水器导线 |  | m | 126
小计
安装
4 | 030411001001 |  | 配管 | 1.名称 电气配管 2.材质 电线管 3.规格 DN20 4.配置形式 ：吊顶内敷设 |  | m | 30
5 | 030411001002 |  | 配管 | 1.名称 电气配管 2.材质 PVC软管 3.规格 DN20 4.配置形式 吊顶内敷设 |  | m | 6
6 | 030411004001 |  | 配线 | 1.名称 电气配线 2.配线形式 管内穿线 3.型号 BV2.5 4.配线部位 照明配线 |  | m | 126
7 | 030412004001 |  | 装饰灯 | 1.名称 卫生间防潮灯 2.型号 LED灯 3.规格 4.安装形式：吸顶嵌入 |  | 套 | 12
8 | 030404034001 |  | 照明开关 | 1.名称 单联开关 2.规格 86板式 3.安装方式：墙壁暗装 |  | 个 | 6
小计
小计
本页小计
表-08
分部分项工程和单价措施项目清单与计价表
工程名称： |  | 吉林大学中心校区部分公用楼卫生间及水暖供给系统修缮工程【电气修缮】 |  |  | 标段: |  |  | 第2页 共7页
序号 | 项目编码 |  | 项目名称 | 项目特征描述 |  | 计量 单位 | 工程量 |  | 金额（元）
[9 empty] | 综合单价 | 合价 | 其中
暂估价
音乐厅
拆除
9 | 011613001001 |  | 灯具拆除 | 1.拆除灯具高度： 灯具拆除 2.灯具种类： |  | 套 | 4
10 | 011613001003 |  | 开关拆除 | 1.拆除灯具高度： 开关拆除 2.灯具种类： |  | 套 | 2
11 | 011613001004 |  | 导线拆除 | 1.名称：导线拆除 2.种类：照明、热水器导线 |  | m | 57
小计
安装
12 | 030411001001 |  | 配管 | 1.名称 电气配管 2.材质 电线管 3.规格 DN20 4.配置形式 ：吊顶内敷设 |  | m | 15
13 | 030411001002 |  | 配管 | 1.名称 电气配管 2.材质 PVC软管 3.规格 DN20 4.配置形式 吊顶内敷设 |  | m | 6
14 | 030411004001 |  | 配线 | 1.名称 电气配线 2.配线形式 管内穿线 3.型号 BV2.5 4.配线部位 照明配线 |  | m | 57
15 | 030412004001 |  | 装饰灯 | 1.名称 卫生间防潮灯 2.型号 LED灯 3.规格 4.安装形式：吸顶嵌入 |  | 套 | 4
16 | 030404034001 |  | 照明开关 | 1.名称 单联开关 2.规格 86板式 3.安装方式：墙壁暗装 |  | 个 | 2
小计
小计
本页小计
表-08
分部分项工程和单价措施项目清单与计价表
工程名称： |  | 吉林大学中心校区部分公用楼卫生间及水暖供给系统修缮工程【电气修缮】 |  |  | 标段: |  |  | 第3页 共7页
序号 | 项目编码 |  | 项目名称 | 项目特征描述 |  | 计量 单位 | 工程量 |  | 金额（元）
[9 empty] | 综合单价 | 合价 | 其中
暂估价
经信楼C区
拆除
17 | 011613001001 |  | 灯具拆除 | 1.拆除灯具高度： 灯具拆除 2.灯具种类： |  | 套 | 12
18 | 011613001003 |  | 开关拆除 | 1.拆除灯具高度： 开关拆除 2.灯具种类： |  | 套 | 2
19 | 011613001004 |  | 导线拆除 | 1.名称：导线拆除 2.种类：照明、热水器导线 |  | m | 120
20 | 031006012001 |  | 热水器、开水炉 | 1.能源种类 ：热水器拆除 2.型号、容积 3.安装方式 |  | 台 | 1
小计
安装
21 | 030411001001 |  | 配管 | 1.名称 电气配管 2.材质 电线管 3.规格 DN20 4.配置形式 ：吊顶内敷设 |  | m | 34
22 | 030411001002 |  | 配管 | 1.名称 电气配管 2.材质 PVC软管 3.规格 DN20 4.配置形式 吊顶内敷设 |  | m | 6
23 | 030411004001 |  | 配线 | 1.名称 电气配线 2.配线形式 管内穿线 3.型号 BV2.5 4.配线部位 照明配线 |  | m | 120
24 | 030411004002 |  | 配线 | 1.名称 电气配线 2.配线形式 管内穿线 3.型号 BV4 4.配线部位 热水器配线 |  | m | 18
本页小计
表-08
分部分项工程和单价措施项目清单与计价表
工程名称： |  | 吉林大学中心校区部分公用楼卫生间及水暖供给系统修缮工程【电气修缮】 |  |  | 标段: |  |  | 第4页 共7页
序号 | 项目编码 |  | 项目名称 | 项目特征描述 |  | 计量 单位 | 工程量 |  | 金额（元）
[9 empty] | 综合单价 | 合价 | 其中
暂估价
25 | 030412004001 |  | 装饰灯 | 1.名称 卫生间防潮灯 2.型号 LED灯 3.规格 4.安装形式：吸顶嵌入 |  | 套 | 12
26 | 030404034002 |  | 照明开关 | 1.名称 双联开关 2规.格 86板式 3.安装方式：墙壁暗装 |  | 个 | 2
27 | 031006012001 |  | 热水器、开水炉 | 1.能源种类 电热水器安装 2.型号、容积 ：利旧 3.安装方式：挂墙 |  | 台 | 1
小计
小计
经信楼D区
拆除
28 | 011613001001 |  | 灯具拆除 | 1.拆除灯具高度： 灯具拆除 2.灯具种类： |  | 套 | 48
29 | 011613001003 |  | 开关拆除 | 1.拆除灯具高度： 开关拆除 2.灯具种类： |  | 套 | 8
30 | 011613001004 |  | 导线拆除 | 1.名称：导线拆除 2.种类：照明、热水器导线 |  | m | 480
31 | 031006012001 |  | 热水器、开水炉 | 1.能源种类 ：热水器拆除 2.型号、容积 3.安装方式 |  | 台 | 4
小计
安装
本页小计
表-08
分部分项工程和单价措施项目清单与计价表
工程名称： |  | 吉林大学中心校区部分公用楼卫生间及水暖供给系统修缮工程【电气修缮】 |  |  | 标段: |  |  | 第5页 共7页
序号 | 项目编码 |  | 项目名称 | 项目特征描述 |  | 计量 单位 | 工程量 |  | 金额（元）
[9 empty] | 综合单价 | 合价 | 其中
暂估价
32 | 030411001001 |  | 配管 | 1.名称 电气配管 2.材质 电线管 3.规格 DN20 4.配置形式 ：吊顶内敷设 |  | m | 136
33 | 030411001002 |  | 配管 | 1.名称 电气配管 2.材质 PVC软管 3.规格 DN20 4.配置形式 吊顶内敷设 |  | m | 24
34 | 030411004001 |  | 配线 | 1.名称 电气配线 2.配线形式 管内穿线 3.型号 BV2.5 4.配线部位 照明配线 |  | m | 480
35 | 030411004002 |  | 配线 | 1.名称 电气配线 2.配线形式 管内穿线 3.型号 BV4 4.配线部位 热水器配线 |  | m | 72
36 | 030412004001 |  | 装饰灯 | 1.名称 卫生间防潮灯 2.型号 LED灯 3.规格 4.安装形式：吸顶嵌入 |  | 套 | 48
37 | 030404034002 |  | 照明开关 | 1.名称 双联开关 2规.格 86板式 3.安装方式：墙壁暗装 |  | 个 | 8
38 | 031006012001 |  | 热水器、开水炉 | 1.能源种类 电热水器安装 2.型号、容积 ：利旧 3.安装方式：挂墙 |  | 台 | 4
小计
小计
经信楼E区
拆除
39 | 011613001001 |  | 灯具拆除 | 1.拆除灯具高度： 灯具拆除 2.灯具种类： |  | 套 | 36
本页小计
表-08
分部分项工程和单价措施项目清单与计价表
工程名称： |  | 吉林大学中心校区部分公用楼卫生间及水暖供给系统修缮工程【电气修缮】 |  |  | 标段: |  |  | 第6页 共7页
序号 | 项目编码 |  | 项目名称 | 项目特征描述 |  | 计量 单位 | 工程量 |  | 金额（元）
[9 empty] | 综合单价 | 合价 | 其中
暂估价
40 | 011613001003 |  | 开关拆除 | 1.拆除灯具高度： 开关拆除 2.灯具种类： |  | 套 | 6
41 | 011613001004 |  | 导线拆除 | 1.名称：导线拆除 2.种类：照明、热水器导线 |  | m | 360
42 | 031006012001 |  | 热水器、开水炉 | 1.能源种类 ：热水器拆除 2.型号、容积 3.安装方式 |  | 台 | 3
小计
安装
43 | 030411001001 |  | 配管 | 1.名称 电气配管 2.材质 电线管 3.规格 DN20 4.配置形式 ：吊顶内敷设 |  | m | 102
44 | 030411001002 |  | 配管 | 1.名称 电气配管 2.材质 PVC软管 3.规格 DN20 4.配置形式 吊顶内敷设 |  | m | 18
45 | 030411004001 |  | 配线 | 1.名称 电气配线 2.配线形式 管内穿线 3.型号 BV2.5 4.配线部位 照明配线 |  | m | 360
46 | 030411004002 |  | 配线 | 1.名称 电气配线 2.配线形式 管内穿线 3.型号 BV4 4.配线部位 热水器配线 |  | m | 54
47 | 030412004001 |  | 装饰灯 | 1.名称 卫生间防潮灯 2.型号 LED灯 3.规格 4.安装形式：吸顶嵌入 |  | 套 | 36
48 | 030404034002 |  | 照明开关 | 1.名称 双联开关 2规.格 86板式 3.安装方式：墙壁暗装 |  | 个 | 6
本页小计
表-08
分部分项工程和单价措施项目清单与计价表
工程名称： |  | 吉林大学中心校区部分公用楼卫生间及水暖供给系统修缮工程【电气修缮】 |  |  | 标段: |  |  | 第7页 共7页
序号 | 项目编码 |  | 项目名称 | 项目特征描述 |  | 计量 单位 | 工程量 |  | 金额（元）
[9 empty] | 综合单价 | 合价 | 其中
暂估价
49 | 031006012001 |  | 热水器、开水炉 | 1.能源种类 电热水器安装 2.型号、容积 ：利旧 3.安装方式：挂墙 |  | 台 | 3
小计
小计
本页小计
合 计
表-08

## F.4 总价措施项目清单与计价表(表-11)【电气修缮】
总价措施项目清单与计价表
工程名称： |  | 吉林大学中心校区部分公用楼卫生间及水暖供给系统修缮工程【电气修缮】 |  |  |  | 标段: |  | 第1页 共1页
序号 | 项目 编码 |  | 项目名称 | 计算基础 |  |  | 费率 (%) | 金额 (元) | 备注
1 | 011707001001 |  | 安全文明施工
2 | 011707002001 |  | 夜间施工
3 | 011707003001 |  | 非夜间施工照明
4 | 011707004001 |  | 二次搬运费
5 | 011707005001 |  | 雨季施工费
6 | 011707005002 |  | 冬季施工费
7 | 011707006001 |  | 电气工程脚手架搭拆费
8 | 011707008001 |  | 电气工程高层建筑增加费
9 | 021007008001 |  | 工程定位复测费
合计
编制人（造价人员）： |  |  |  |  | 复核人（造价工程师）：
表-11

## G.1 其他项目清单与计价汇总表(表-12)【电气修缮】
其他项目清单与计价汇总表
工程名称： |  | 吉林大学中心校区部分公用楼卫生间及水暖供给系统修缮工程【电气修缮】 |  | 标段: |  | 第1页 共1页
序号 | 项 目 名 称 |  | 金额(元) |  | 备注
1 | 暂列金额 |  |  |  | 明细详见表-12-1
2 | 暂估价
2.1 | 材料(工程设备)暂估价 |  | - |  | 明细详见表-12-2
2.2 | 专业工程暂估价 |  |  |  | 明细详见表-12-3
3 | 计日工 |  |  |  | 明细详见表-12-4
4 | 总承包服务费 |  |  |  | 明细详见表-12-5
5 | 索赔与现场签证 |  |  |  | 明细详见表-12-6
合 计 |  |  |  |  | -
表-12

## H 规费、税金项目计价表(表-13)【电气修缮】
规费、税金项目计价表
工程名称： |  | 吉林大学中心校区部分公用楼卫生间及水暖供给系统修缮工程【电气修缮】 |  |  | 标段: |  | 第1页 共1页
序号 | 项目名称 |  | 计算基础 |  |  | 计算基数 |  | 计算费率 (%) | 金额(元)
1 | 规费
1.1 | 社会保障费
(1) | 养老保险费、失业保险费、医疗保险费、住房公积金
(2) | 工伤保险费
(3) | 生育保险费
1.2 | 工程排污费
1.3 | 工程检测费
1.4 | 残疾人就业保障金
1.5 | 防洪基础设施建设资金及副食品价格调节基金
2 | 税金
合 计
编制人（造价人员）： |  |  |  | 复核人（造价工程师）：
表-13

## L.2 承包人提供主要材料和工程设备一览表(表-21)【电气~
承包人提供主要材料和工程设备一览表
工程名称： |  | 吉林大学中心校区部分公用楼卫生间及水暖供给系统修缮工程【电气修缮】 |  |  |  | 标段： |  |  | 第1页共1页
序号 | 名称、规格、型号 |  | 单位 | 数量 | 风险系数 (%) |  | 基准单价 (元) | 投标单价 (元) |  | 发承包人 确认单价 (元) | 备注
表-21