## 封面-竖向格式3
工程预算书
| 工程名称:南岭单身公寓开水锅炉改造 | 工程编号:
| 工程性质: | 建筑面积: | 平方米
| 结 构: | 工程造价: |  | 元
| 层 数: | 单位造价: | 0.00 | 元
| 建设单位: | 审 核 人:
负 责 人:
| 编制单位： | 编 制 人:
负 责 人:
| 施工单位: | 编 制 人:
负 责 人:
| 审核单位: | 审 核 人:
编制日期：

## 单位工程预算书(基本单位)-竖向
单位工程预算书
工程名称:南岭单身公寓开水锅炉改造 | [6 empty] | 第1页 共1页
序 号 | 定额编号 | 子 目 名 称 |  | 工 程 量 |  | 价 值 |  |  | 其 中（元）
|  |  |  | 单位 | 数量 | 单价 |  | 合价 | 人工费 | 材料费
1 | C2-0306 | 成套配电箱安装 悬挂嵌入式 半周长1.5m |  | 台 | 1 | 206.5
主材: | Z00021@1 | 成套配电箱悬挂嵌入式半周长1.5m |  | 台 | 1 | 1875
2 | C2-1364 | 钢管敷设 砖、混凝土结构明配 钢管公称口径 25mm以内 |  | m | 20 | 16.02
主材: | Z00278@1 | 钢管φ25 |  | m | 20.4 | 11.65
3 | C2-1070 | 钢制槽式桥架安装 宽+高 400mm以下 |  | m | 20 | 31.31
主材: | Z00217 | 盖板 |  | m | 20.1
主材: | Z00219@1 | 钢制槽式桥架宽+高 100*100 |  | m | 20.1 | 56
4 | C2-1119 | 桥架支撑架安装 |  | kg | 40 | 5.66
主材: | Z00269@1 | 支撑架 |  | kg | 40.2 | 5.2
5 | C2-0788 | 1KV铜芯电缆沿桥架、线槽敷设 电缆截面70mm2以内 |  | m | 50 | 5.26
主材: | Z00138@1 | 1KV铜芯电缆70mm2以内 |  | m | 50.25 | 178
6 | C2-1605 | 电气配线 管内穿线 动力线路铜芯导线截面50mm2以内 |  | m | 30 | 2.5
主材: | Z00379 | 铜芯绝缘导线50mm2 |  | m | 31.2 | 35
7 | C2-1287 | 送配电装置系统调试 1KV以下交流供电 综合 |  | 系统 | 1 | 664.74
主 材 费 合 计
直 接 费 合 计
编制人： |  |  | 审核人： |  |  |  | 编制时间：

## 单位工程费用表(多专业)
单位工程费用表
工程名称:南岭单身公寓开水锅炉改造 |  |  | 专业：安装工程 | 第1页 共1页
行号 | 序 号 | 费 用 名 称 | 取 费 说 明 | 费 率(%) | 费 用 金 额
1 | 一 | 人工费
2 | 二 | 材料费
3 | 2.1 | 主材费
4 | 2.2 | 设备费
5 | 三 | 机械费
6 | 四 | 企业管理费 |  | 29.94
7 | 五 | 措施项目费
8 | 1 | 安全文明施工费 |  | 5.56
9 | 2 | 夜间施工增加费
10 | 3 | 非夜间施工增加费
11 | 4 | 二次搬运费 |  | 0.3
12 | 5 | 冬季施工增加费 |  | 150
13 | 6 | 雨季施工增加费 |  | 0.38
14 | 7 | 地上、地下设施、建筑物的临时保护设施费
15 | 8 | 已完工程保护费(含越冬维护费)
16 | 9 | 工程定位复测费 |  | 0.49
17 | 六 | 规费
18 | 1 | 社会保险费
19 | (1) | 养老保险费、失业保险费、医疗保险费、住房公积金 |  | 11.94
20 | (2) | 生育保险费 |  | 0.42
21 | (3) | 工伤保险费 |  | 0.61
22 | 2 | 工程排污费 |  | 0.3
23 | 3 | 防洪基础设施建设资金、副食品价格调节基金 |  | 0.105
24 | 4 | 残疾人就业保障金 |  | 0.48
25 | 5 | 其他规费
26 | 七 | 利润 |  | 16
27 | 八 | 价差(包括人工、材料、机械)
28 | 1 | 人工费价差
29 | 2 | 材料费价差
30 | 3 | 机械费价差
31 | 4 | 机械费调整
32 | 九 | 其他项目费
33 | 十 | 估价项目、现场签证及索赔
34 | 十一 | 优质优价增加费 |  | 0
35 | 十二 | 税金 |  | 11
36 | 十三 | 含税工程造价