## B.1 单位工程招标工程量清单封面(封-1)【路桥工程（砼基~
| 2017年基础园区方砖路铺设工程【路桥工程（砼基础）】 |  | 工程
招标工程量清单
招 标 人:
(单位盖章)
造价咨询人:
(签字或盖章)
封-1

## C.1 单位工程招标工程量清单扉页(扉-1)【路桥工程（砼基~
| 2017年基础园区方砖路铺设工程【路桥工程（砼基础）】 | [5 empty] | 工程
招标工程量清单
招 标 人: |  |  |  | 造价咨询人:
|  | (单位盖章) |  |  | （单位资质专用章）
法定代表人 或其授权人: |  |  |  | 法定代表人 或其授权人:
|  | (签字或盖章) |  |  |  | (签字或盖章)
编 制 人: |  |  |  | 复 核 人:
|  | (造价人员签字盖专用章) |  |  |  | (造价工程师签字盖专用章)
编 制 时 间: |  |  | 复 核 时 间:
扉-1

## F.1 分部分项工程和单价措施项目清单与计价表(表-08)【~
分部分项工程和单价措施项目清单与计价表
工程名称： |  | 2017年基础园区方砖路铺设工程【路桥工程（砼基础）】 |  |  | 标段:
序号 | 项目编码 |  | 项目名称 | 项目特征描述 |  | 计量 单位 | 工程量 | 金额（元）
[8 empty] | 综合单价 | 合价 | 其中
暂估价
方砖新建
1 | 040101001002 |  | 挖一般土方 | 1.土壤类别：综合 2.挖土深度：1m以内 |  | m3 | 97.125
2 | 040103002002 |  | 余方弃置 | 1.废弃料品种：余土 2.运距：投标人自行考虑 |  | m3 | 97.125
3 | 040204001002 |  | 人行道整形碾压 | 人行道整形碾压 |  | m2 | 462.5
4 | 040204002003 |  | 人行道块料铺设 | 1.块料品种、规格：彩色混凝土方砖200*100*60mm 2.基础、垫层材料品种、厚度：3cm 1:3水泥砂浆结合层，10cm厚C20砼垫层 |  | m2 | 370
小计
边石
5 | 040204004003 |  | 安砌侧（平、缘）石 | 1.材料品种、规格：600*100*150mm花岗岩界石 2.基础、垫层材料品种、厚度：20厚M7.5水泥砂浆 |  | m | 185
6 | 040204004004 |  | 安砌侧（平、缘）石 | 1.材料品种、规格：150*250*1000mm花岗岩边石(五面光，一面倒角) 2.基础、垫层材料品种、厚度：20厚M7.5水泥砂浆，160厚C15砼 |  | m | 185
小计
合 计

## F.4 总价措施项目清单与计价表(表-11)【路桥工程（砼基~
总价措施项目清单与计价表
工程名称： |  | 2017年基础园区方砖路铺设工程【路桥工程（砼基础）】 |  |  | 标段:
序号 | 项目 编码 |  | 项目名称 | 计算基础 |  | 费率 (%) | 金额 (元) | 备注
1 | 041109001001 |  | 安全文明施工
2 | 041109002001 |  | 夜间施工
3 | 041109003001 |  | 二次搬运
4 | 041109004001 |  | 雨季施工费
5 | 041109004002 |  | 冬季施工费
6 | 041109005001 |  | 行车、行人干扰
7 | 041109006001 |  | 地上、地下设施，建筑物的临时保护设施
8 | 041109007001 |  | 已完工程及设备保护
9 | 041109008001 |  | 工程定位复测费
合计

## G.1 其他项目清单与计价汇总表(表-12)【路桥工程（砼基~
其他项目清单与计价汇总表
工程名称： |  | 2017年基础园区方砖路铺设工程【路桥工程（砼基础）】 |  | 标段:
序号 | 项 目 名 称 |  | 金额(元) |  | 备注
1 | 暂列金额 |  |  |  | 明细详见表-12-1
2 | 暂估价
2.1 | 材料(工程设备)暂估价 |  | - |  | 明细详见表-12-2
2.2 | 专业工程暂估价 |  |  |  | 明细详见表-12-3
3 | 计日工 |  |  |  | 明细详见表-12-4
4 | 总承包服务费 |  |  |  | 明细详见表-12-5
5 | 索赔与现场签证 |  |  |  | 明细详见表-12-6
合 计 |  |  |  |  | -

## H 规费、税金项目计价表(表-13)【路桥工程（砼基础）】
规费、税金项目计价表
工程名称： |  | 2017年基础园区方砖路铺设工程【路桥工程（砼基础）】 |  | 标段:
序号 | 项目名称 |  | 计算基础 |  | 计算基数 | 计算费率 (%) | 金额(元)
1 | 规费
1.1 | 社会保障费
(1) | 养老保险费、失业保险费、医疗保险费、住房公积金
(2) | 工伤保险费
(3) | 生育保险费
1.2 | 工程排污费
1.3 | 工程检测费
1.4 | 残疾人就业保障金
1.5 | 防洪基础设施建设资金及副食品价格调节基金
2 | 税金
合 计

## L.2 承包人提供主要材料和工程设备一览表(表-21)【路桥~
承包人提供主要材料和工程设备一览表
工程名称： |  | 2017年基础园区方砖路铺设工程【路桥工程（砼基础）】 |  |  |  | 标段：
序号 | 名称、规格、型号 |  | 单位 | 数量 | 风险系数 (%) |  | 基准单价 (元) | 投标单价 (元) | 发承包人 确认单价 (元) | 备注