## 扉-1 招标工程量清单扉页
|  | 电气工程 |  | 工程
招标工程量清单
招 标 人： |  |  | 造 价咨询人：
| (单位盖章) |  |  |  | (单位资质专用章)
法定代表人 或其授权人： |  |  | 法定代表人 或其授权人：
| (签字或盖章) |  |  |  | (签字或盖章)
编 制 人： |  |  | 复 核 人：
| (造价人员签字盖专用章) |  |  |  | (造价工程师签字盖专用章)
编 制 时 间： | 年 月 日 |  | 复 核 时 间： |  | 年 月 日
扉—1

## 表-08 分部分项工程和单价措施项目清单与计价表
分部分项工程和单价措施项目清单与计价表
工程名称：电气工程 |  |  |  | 标段：法学院教授工作室改造工程 |  |  |  | 第 1 页 共 2 页
序号 | 项目编码 | 项目名称 | 项目特征描述 |  | 计量单位 | 工程量 | 金额（元）
[7 empty] | 综合单价 |  | 合价 | 其中
暂估价
整个项目
1 | 011613001001 | 灯具拆除 | 1.拆除灯具高度:3.3米 2.灯具种类:600*600格栅灯 |  | 套 | 4
2 | 040801029001 | 照明开关 | 1.拆除照明开关:1.3米 2.照明开关 |  | 个 | 2
3 | 030404035001 | 插座 | 1.插座拆除 |  | 个 | 7
4 | 03B001 | 暖气拆除 | 1.原办公室暖气拆除 |  | 组 | 1
5 | 030412001001 | 普通灯具 | 1.名称:T5灯管 2.安装位置:拉膜天花 |  | 套 | 3
6 | 030411001001 | 配管 | 1.名称:电气配管 2.材质:PVC 3.规格:DN32 4.配置形式:砖、混凝土结构暗配 |  | m | 20
7 | 030411001002 | 配管 | 1.名称:电气配管 2.材质:PVC 3.规格:DN25 4.配置形式:隔墙暗配 |  | m | 70
8 | 030411001003 | 配管 | 1.名称:电气配管 2.材质:PVC 3.规格:DN20 4.配置形式:隔墙暗配 |  | m | 110
9 | 030411004001 | 配线 | 1.名称:电气配线 2.规格:BV4mm2 3.配线部位:管内敷设 |  | m | 10
10 | 030411004002 | 配线 | 1.名称:电气配线 2.规格:BV2.5mm2 3.配线部位:管内敷设 |  | m | 200
11 | 030411004003 | 配线 | 1.名称:网线 2.规格:5类带屏蔽 |  | m | 50
12 | 030404034001 | 照明开关 | 1.名称:双联暗开关 2.规格:220V,10A |  | 个 | 3
13 | 030404035002 | 插座 | 1.名称:单相五孔插座 2.规格:220V,15A |  | 个 | 6
14 | 030404035003 | 插座 | 1.名称:插座 2.安装方式:地装 |  | 个 | 3
15 | 030412004001 | 装饰灯 | 1.名称:筒灯 2.型号:22W 3.规格:4寸 4.安装形式:嵌入式 |  | 套 | 15
16 | 030412004002 | 装饰灯 | 1.名称:射灯 2.安装形式:嵌入式 |  | 套 | 4
本页小计
注：为计取规费等的使用，可在表中增设其中：“定额人工费”。
表—08
分部分项工程和单价措施项目清单与计价表
工程名称：电气工程 |  |  |  | 标段：法学院教授工作室改造工程 |  |  |  | 第 2 页 共 2 页
序号 | 项目编码 | 项目名称 | 项目特征描述 |  | 计量单位 | 工程量 | 金额（元）
[7 empty] | 综合单价 |  | 合价 | 其中
暂估价
17 | 030412005001 | 荧光灯 | 1.名称:暗光带 |  | 套 | 15
分部小计
单价措施
18 | 031301017001 | 脚手架搭拆 |  |  | 项 | 1
分部小计
本页小计
合 计
注：为计取规费等的使用，可在表中增设其中：“定额人工费”。
表—08

## 表-11 总价措施项目清单与计价表
总价措施项目清单与计价表
工程名称：电气工程 |  |  |  | 标段：法学院教授工作室改造工程 |  |  |  |  | 第 1 页 共 1 页
序号 | 项目编码 | 项目名称 | 计算基础 |  | 费率(%) | 金额(元) |  | 调整费率(%) |  | 调整后金额(元) | 备注
1 | 011707001001 | 安全文明施工(含环境保护、文明施工、安全施工、临时设施)
2 | 011707002001 | 夜间施工增加费
3 | 011707003001 | 非夜间施工增加费
4 | 011707005001 | 雨季施工增加费
5 | 011707005002 | 冬季施工增加费
6 | 011707004001 | 二次搬运费
7 | 011707006001 | 地上、地下设施、建筑物的临时保护设施费
8 | 011707007001 | 已完工程保护费(含越冬维护费)
合 计
编制人（造价人员）： | [6 empty] | 复核人（造价工程师）：
注：1.“计算基础”中安全文明施工费可为“定额基价”、“定额人工费”或“定额人工费+定额机械费”，其他项目可为“定额人工费”或“定额人工费+定额机械费”。 2.按施工方案计算的措施费，若无“计算基础”和“费率”的数值，也可只填“金额”数值，但应在备注栏说明施工方案出处或计算方法。
表-11

## 表-12 其他项目清单与计价汇总表
其他项目清单与计价汇总表
工程名称：电气工程 |  | 标段：法学院教授工作室改造工程 |  |  | 第 1 页 共 1 页
序号 | 项目名称 |  | 金额(元) | 结算金额(元) |  | 备注
1 | 暂列金额 |  |  |  |  | 明细详见表-12-1
2 | 暂估价
2.1 | 材料暂估价 |  | — |  |  | 明细详见表-12-2
2.2 | 专业工程暂估价 |  |  |  |  | 明细详见表-12-3
3 | 计日工 |  |  |  |  | 明细详见表-12-4
4 | 总承包服务费 |  |  |  |  | 明细详见表-12-5
5 | 索赔与现场签证 |  | —
合 计 | [5 empty] | —
注：材料（工程设备）暂估单价进入清单项目综合单价，此处不汇总。
表-12

## 表-13 规费、税金项目清单与计价表
规费、税金项目计价表
工程名称：电气工程 |  | 标段：法学院教授工作室改造工程 |  |  |  | 第 1 页 共 1 页
序号 | 项目名称 |  | 计算基础 |  | 计算基数 |  | 计算费率(%) | 金额（元）
1 | 规费
1.1 | 社会保险费
(1) | 养老保险费、失业保险费、医疗保险费、住房公积金
(2) | 生育保险费
(3) | 工伤保险费
1.2 | 工程排污费
1.3 | 防洪基础设施建设资金
1.4 | 残疾人就业保障金
1.5 | 其他规费
2 | 税金
合 计
编制人（造价人员）： |  |  |  | 复核人（造价工程师）：
表-13