## B.1 单位工程招标工程量清单封面(封-1)【电气工程】
| 新民校区九、十公寓电力外线工程【电气工程】 |  | 工程
招标工程量清单
招 标 人:
(单位盖章)
造价咨询人:
(签字或盖章)
封-1

## C.1 单位工程招标工程量清单扉页(扉-1)【电气工程】
| 新民校区九、十公寓电力外线工程【电气工程】 | [5 empty] | 工程
招标工程量清单
招 标 人: |  |  |  | 造价咨询人:
|  | (单位盖章) |  |  | （单位资质专用章）
法定代表人 或其授权人: |  |  |  | 法定代表人 或其授权人:
|  | (签字或盖章) |  |  |  | (签字或盖章)
编 制 人: |  |  |  | 复 核 人:
|  | (造价人员签字盖专用章) |  |  |  | (造价工程师签字盖专用章)
编 制 时 间: |  |  | 复 核 时 间:
扉-1

## F.1 分部分项工程和单价措施项目清单与计价表(表-08)【~
分部分项工程和单价措施项目清单与计价表
工程名称： |  | 新民校区九、十公寓电力外线工程【电气工程】 |  |  | 标段: |  |  | 第1页 共3页
序号 | 项目编码 |  | 项目名称 | 项目特征描述 |  | 计量 单位 | 工程量 |  | 金额（元）
[9 empty] | 综合单价 | 合价 | 其中
暂估价
1 | 030404032001 |  | 电表箱拆除 | 1.名称 电表箱拆除 |  | 台 | 2
2 | 030404031001 |  | 电度表拆除 | 1.名称 电度表拆除 |  | 个 | 2
3 | 030404031002 |  | 电流互感器拆除 | 1.名称 电流互感器拆除 2.型号 |  | 个 | 6
4 | 030410001001 |  | 电杆拆除 | 1.名称： 水泥电杆拆除 |  | 根 | 1
5 | 030404017001 |  | 配电箱 | 1.名称 配电箱安装(DZ20J-250A：2台；三相电度表：2块（利旧）；互感器：6台（利旧）） 2.型号 成套配电箱（含母排等） 3.规格 1200*1200*500 4.安装方式：落地安装 5.配电箱基础：一座 |  | 台 | 1
6 | 030410001002 |  | 电杆组立 | 1.名称： 电杆组立 2.材质： 利旧 3.规格： 9m以下 4.现浇独立基础 |  | 根 | 1
7 | 030408003001 |  | 电缆保护管 | 1.名称： 电缆保护管 2.材质： 镀锌钢管 3.规格： DN100 4.敷设方式：埋地敷设 |  | m | 3
8 | 030411001001 |  | 配管 | 1.名称： 电气配管 2.材质： 半硬塑料管 3.规格： DN100 4.配置形式： 埋地 |  | m | 72
9 | 030408001001 |  | 电力电缆 | 1.名称： 电缆敷设 2.型号： YJLV-4*240 3.规格： 4.材质： 铝芯电缆 5.敷设方式、部位：穿管敷设 6.电压等级（kV）： 1KV |  | m | 70
本页小计
表-08
分部分项工程和单价措施项目清单与计价表
工程名称： |  | 新民校区九、十公寓电力外线工程【电气工程】 |  |  | 标段: |  |  | 第2页 共3页
序号 | 项目编码 |  | 项目名称 | 项目特征描述 |  | 计量 单位 | 工程量 |  | 金额（元）
[9 empty] | 综合单价 | 合价 | 其中
暂估价
10 | 030408001002 |  | 电力电缆 | 1.名称： 电缆敷设（利旧） 2.型号： YJLV-4*95 3.规格： 4.材质： 铝芯电缆 5.敷设方式、部位：穿管敷设 6.电压等级（kV）： 1KV |  | m | 70
11 | 030408006001 |  | 电力电缆头 | 1.名称： 电力电缆头 2.型号： 热缩型 3.规格：4*240mm2 4.电压等级：1KV |  | 个 | 4
12 | 030408006002 |  | 电力电缆头 | 1.名称： 电力电缆头 2.型号： 热缩型 3.规格：4*95mm2 4.电压等级：1KV |  | 个 | 2
13 | 010101003001 |  | 挖沟槽土方 | 1.土壤类别：综合土 2.挖土深度 1.5米以内（含放坡及工作面） 3.弃土运距：自行考虑 |  | m3 | 36
14 | 010103001001 |  | 回填方 | 1.密实度要求 夯填 2.填方材料品种 原土回填 3.填方来源、运距：自行考虑 |  | m3 | 36
15 | 030408005001 |  | 铺砂、盖保护板（砖） | 1.种类： 电缆铺砂盖砖 2.规格：1-2根 |  | m | 36
16 | 030414015001 |  | 电缆试验 | 1.名称： 电缆测试 2.电压等级（kV）：1KV以下 |  | 次 | 1
17 | 自编002 |  | 工地运输 | 1.名称：工地装运 |  | 项 | 1
18 | 030413001001 |  | 铁构件 | 1.名称： 铁构件制作安装 2.材质： 型钢 3.规格：综合 |  | kg | 12
19 | 030404027001 |  | 快速自动开关 | 1.名称 新增热水器电源开关 2.型号 50A/3P 3.规格 4.接线端子材质、规格 |  | 台 | 2
本页小计
表-08
分部分项工程和单价措施项目清单与计价表
工程名称： |  | 新民校区九、十公寓电力外线工程【电气工程】 |  |  | 标段: |  |  | 第3页 共3页
序号 | 项目编码 |  | 项目名称 | 项目特征描述 |  | 计量 单位 | 工程量 |  | 金额（元）
[9 empty] | 综合单价 | 合价 | 其中
暂估价
20 | 030404036001 |  | 盘柜配线 | 1.名称 盘柜接线 2.规格 16mm2、10mm2 3.安装方式 |  | 项 | 1
21 | 030404017002 |  | 配电箱 | 1.名称 热水器控制箱安装(含50A/3P:1个,20A/3P:2个） 2.型号 非标 3.安装方式：挂墙安装 |  | 台 | 2
22 | 030408001004 |  | 电力电缆 | 1.名称： 电缆敷设 2.型号： YJLV-5*16mm2 3.规格： 4.材质： 铜芯电缆 5.敷设方式、部位：沿线槽敷设 6.电压等级（kV）： 1KV |  | m | 100
23 | 030408001003 |  | 电力电缆 | 1.名称： 电缆敷设 2.型号： YJLV-5*10mm2 3.规格： 4.材质： 铜芯电缆 5.敷设方式、部位：沿线槽敷设 6.电压等级（kV）： 1KV |  | m | 32
24 | 030408006003 |  | 电力电缆头 | 1.名称： 电力电缆头 2.型号： 干包型 3.规格：5*10mm2 4.电压等级：1KV |  | 个 | 8
25 | 030408004001 |  | 电缆槽盒 | 1.名称： 电缆槽盒 2.材质： 喷塑钢质 3.规格： 100*50 |  | m | 14
26 | 031005005001 |  | 暖风机 | 1.名称：热风幕 2.型号、规格：10-15KW |  | 台 | 2
27 | 031006012001 |  | 热水器、开水炉 | 1.名称：吉之美牌即热开水器 2.能源种类：电 3.型号、容积：9KW |  | 台 | 4
本页小计
合 计
表-08

## F.4 总价措施项目清单与计价表(表-11)【电气工程】
总价措施项目清单与计价表
工程名称： |  | 新民校区九、十公寓电力外线工程【电气工程】 |  |  |  | 标段: |  | 第1页 共1页
序号 | 项目 编码 |  | 项目名称 | 计算基础 |  |  | 费率 (%) | 金额 (元) | 备注
1 | 031302001001 |  | 安全文明施工
2 | 031302002001 |  | 夜间施工
3 | 031302003001 |  | 非夜间施工照明
4 | 031302004001 |  | 二次搬运
5 | 031302005001 |  | 雨季施工
6 | 031302005002 |  | 冬季施工
7 | 031302006001 |  | 已完工程及设备保护
8 | 031302007001 |  | 高层施工增加
9 | 031302008001 |  | 工程定位复测费
10 | 031302009001 |  | 脚手架搭拆
合计
编制人（造价人员）： |  |  |  |  | 复核人（造价工程师）：
表-11

## G.1 其他项目清单与计价汇总表(表-12)【电气工程】
其他项目清单与计价汇总表
工程名称： |  | 新民校区九、十公寓电力外线工程【电气工程】 |  | 标段: |  | 第1页 共1页
序号 | 项 目 名 称 |  | 金额(元) |  | 备注
1 | 暂列金额 |  |  |  | 明细详见表-12-1
2 | 暂估价
2.1 | 材料(工程设备)暂估价 |  | - |  | 明细详见表-12-2
2.2 | 专业工程暂估价 |  |  |  | 明细详见表-12-3
3 | 计日工 |  |  |  | 明细详见表-12-4
4 | 总承包服务费 |  |  |  | 明细详见表-12-5
5 | 索赔与现场签证 |  |  |  | 明细详见表-12-6
合 计 |  |  |  |  | -
表-12

## H 规费、税金项目计价表(表-13)【电气工程】
规费、税金项目计价表
工程名称： |  | 新民校区九、十公寓电力外线工程【电气工程】 |  |  | 标段: |  | 第1页 共1页
序号 | 项目名称 |  | 计算基础 |  |  | 计算基数 |  | 计算费率 (%) | 金额(元)
1 | 规费
1.1 | 社会保障费
(1) | 养老保险费、失业保险费、医疗保险费、住房公积金
(2) | 工伤保险费
(3) | 生育保险费
1.2 | 工程排污费
1.3 | 工程检测费
1.4 | 残疾人就业保障金
1.5 | 防洪基础设施建设资金及副食品价格调节基金
2 | 税金
合 计
编制人（造价人员）： |  |  |  | 复核人（造价工程师）：
表-13

## L.2 承包人提供主要材料和工程设备一览表(表-21)【电气~
承包人提供主要材料和工程设备一览表
工程名称： |  | 新民校区九、十公寓电力外线工程【电气工程】 |  |  |  | 标段： |  |  | 第1页共1页
序号 | 名称、规格、型号 |  | 单位 | 数量 | 风险系数 (%) |  | 基准单价 (元) | 投标单价 (元) |  | 发承包人 确认单价 (元) | 备注
表-21