## 封面
工程概（预）算书
建 设 单 位：
工 程 名 称： | 吉林大学住宅给排水改造工程
建 筑 面 积：
工 程 造 价： | 86,475.01 |  | 元
建设单位(盖章) |  | 施工单位(盖章)
编 制 日 期：

## 单位工程费用表(单专业取费)
单位工程费用表
项目名称：吉林大学住宅给排水改造工程 |  |  |  | 第 1 页 共 1 页
序号 | 费用名称 | 取费说明 | 费率(%) |  | 费用金额
1 | 分部分项工程费合计 | 人工费+材料费+(含税机械费预算价+机械价差不含燃料动力)*0.952+增值税燃料动力价差+主材费+设备费 |  |  | 65730.74
1.1 | 其中：人工费+机械费 | 人工费预算价+含税机械费预算价*0.952 |  |  | 13426.23
2 | 企业管理费 | 人工费预算价+含税机械费预算价*0.952 | 17.14 |  | 2301.26
3 | 利润 | 人工费预算价+含税机械费预算价*0.952 | 21.85 |  | 2933.63
4 | 措施项目费 | 安全文明施工措施费+夜间施工增加费+二次搬运费+已完工程及设备保护费+冬雨季施工费+市政工程干扰费+其他措施项目费 |  |  | 2185.79
4.1 | 安全文明施工措施费 | 其中：人工费+机械费 | 15.28 |  | 2051.53
4.2 | 夜间施工增加费
4.3 | 二次搬运费
4.4 | 已完工程及设备保护费
4.5 | 冬雨季施工费 | 其中：人工费+机械费 | 1 |  | 134.26
4.6 | 市政工程干扰费 | 其中：人工费+机械费 | 0
4.7 | 其他措施项目费
5 | 其他项目费
6 | 税费前工程造价合计 | 分部分项工程费合计+企业管理费+利润+措施项目费+其他项目费 |  |  | 73151.42
7 | 规费 | 工程排污费+社会保障费+住房公积金+危险作业意外伤害保险
7.1 | 工程排污费
7.2 | 社会保障费 | 养老保险+失业保险+医疗保险+生育保险+工伤保险
7.2.1 | 养老保险 | 其中：人工费+机械费 | 0
7.2.2 | 失业保险 | 其中：人工费+机械费 | 0
7.2.3 | 医疗保险 | 其中：人工费+机械费 | 0
7.2.4 | 生育保险 | 其中：人工费+机械费 | 0
7.2.5 | 工伤保险 | 其中：人工费+机械费 | 0
7.3 | 住房公积金 | 其中：人工费+机械费 | 0
7.4 | 危险作业意外伤害保险
8 | 人工费动态调整 | 人工费+机械人工费 | 36 |  | 4753.99
9 | 税金 | 税费前工程造价合计+规费+人工费动态调整 | 11 |  | 8569.6
10 | 工程总造价 | 税费前工程造价合计+规费+税金+人工费动态调整 |  |  | 86475.01

## 单位工程概预算表(主材单列)
单位工程概预算表（主材单列）
工程名称：吉林大学住宅给排水改造工程 | [8 empty] | 第 1 页 共 2 页
序号 | 编码 | 子目名称 | 工程量 |  | 价值（元） |  | 其中（元）
|  |  | 单位 | 数量 | 单价 | 合价 | 人工费 | 材料费 |  | 机械费
拆除分部
1 | 借1-2 | 管道拆除(不分室内外) 一般管道拆除 公称直径32~50mm（DN50） | 10m | 7 | 30.57 | 213.99 | 173.6 | 40.39
2 | 借1-2 | 管道拆除(不分室内外) 一般管道拆除 公称直径32~50mm（DN32） | 10m | 31.5 | 30.57 | 962.96 | 781.2 | 181.76
3 | 借1-1 | 管道拆除(不分室内外) 一般管道拆除 公称直径15~25mm（DN20) | 10m | 33.6 | 22.45 | 754.32 | 624.96 | 129.36
|  | 分部小计 |  |  |  | 1931.27 | 1579.76 | 351.51
给水安装分部
4 | 8-295 | 室内塑料给水管(热熔) 管外径63mm以内 | 10m | 10.2 | 86.22 | 879.44 | 851.8 | 11.22 |  | 16.42
| Z01405@1 | 塑料给水管 DE 63 | m | 104.04 | 32.48 | 3379.12
| Z02709@1 | 塑料给水管接头零件 DE 63 | 个 | 53.96 | 10.26 | 553.39
5 | 8-293 | 室内塑料给水管(热熔) 管外径40mm以内 | 10m | 25.2 | 88.99 | 2242.55 | 1942.16 | 274.43 |  | 25.96
| Z01405@2 | 塑料给水管 DE 40 | m | 257.04 | 22.22 | 5711.94
| Z02709@2 | 塑料给水管接头零件 DE 40 | 个 | 172.12 | 10.26 | 1765.22
6 | 8-290 | 室内塑料给水管(热熔) 管外径20mm以内 | 10m | 100.8 | 62.76 | 6326.21 | 5737.54 | 529.2 |  | 59.47
| Z01405@3 | 塑料给水管 DE 20 | m | 1028.16 | 10.26 | 10544.81
| Z02709@3 | 塑料给水管接头零件 DE 20 | 个 | 1206.58 | 10.26 | 12374.64
7 | 8-808 | 螺纹水表安装 DN20 | 组 | 60 | 20.25 | 1215 | 1179 | 36
| Z02536 | 螺纹水表DN20 | 个 | 60 | 81.2 | 4871.82
| Z02549 | 螺纹闸阀Z15T-10KDN20 | 个 | 60.6 | 22.22 | 1346.65
8 | 8-1123 | 铜水龙头安装 DN15 | 10个 | 16.8 | 16.65 | 279.72 | 231.17 | 48.55
| Z02803 | 铜水嘴 | 个 | 169.68 | 12.82 | 2175.47
9 | 按实1 | 楼板钻孔DN70 | 个 | 20 | 20 | 400 |  | 400
10 | 8-572 | 钢套管制作与安装 DN80 | 10个 | 2.8 | 60.62 | 169.74 | 124.99 | 27.94 |  | 16.8
| Z01241@1 | 钢管DN70 | m | 8.57 | 32.48 | 278.28
11 | 8-648 | 一般管道支架制作安装 | 100kg | 0.34 | 935.99 | 318.24 | 169.3 | 56.51 |  | 92.43
| C00848主 | 型钢 | kg | 36.04 | 3.08 | 110.9
12 | 14-7 | 手工除锈 一般钢结构 轻锈 | 100kg | 0.34 | 26.48 | 9 | 5.4 | 0.65 |  | 2.96
|  | 小计 |  |  |  | 56883.68 | 11821.12 | 1736.01 |  | 214.04
单位工程概预算表（主材单列）
工程名称：吉林大学住宅给排水改造工程 | [8 empty] | 第 2 页 共 2 页
序号 | 编码 | 子目名称 | 工程量 |  | 价值（元） |  | 其中（元）
|  |  | 单位 | 数量 | 单价 | 合价 | 人工费 | 材料费 |  | 机械费
13 | 14-119 | 一般钢结构 防锈漆 第一遍 | 100kg | 0.34 | 30.83 | 10.48 | 3.84 | 3.69 |  | 2.96
14 | 14-120 | 一般钢结构 防锈漆 第二遍 | 100kg | 0.34 | 28.81 | 9.8 | 3.69 | 3.15 |  | 2.96
15 | 14-122 | 一般钢结构 银粉 第一遍 | 100kg | 0.34 | 25.16 | 8.55 | 3.69 | 1.9 |  | 2.96
16 | 14-123 | 一般钢结构 银粉 第二遍 | 100kg | 0.34 | 24.53 | 8.34 | 3.69 | 1.69 |  | 2.96
17 | 14-1832 | 绝热工程 纤维类制品（管壳）安装 管道Φ133以下 厚度30mm | m3 | 1.75 | 178.87 | 313.02 | 268.82 | 22.56 |  | 21.65
| Z01149@1 | 岩棉管壳 | m3 | 1.8 | 299.15 | 539.21
18 | 14-2212 | 绝热工程 防潮层、保护层安装 玻璃丝布 管道 | 10m2 | 11.8 | 23.48 | 277.06 | 275.53 | 1.53
| Z00933@1 | 玻璃丝布0.5 | m2 | 165.2 | 2.99 | 494.11
19 | 8-1299 | 脚手架搭拆(给排水、采暖、燃气工程) | 元 | 1 | 511.8 | 511.8 | 127.95 | 383.85
20 | 14-2526 | 脚手架搭拆(刷油工程) | 元 | 1 | 1.19 | 1.19 | 0.3 | 0.89
21 | 14-2526 | 脚手架搭拆(绝热工程) | 元 | 1 | 108.87 | 108.87 | 27.22 | 81.65
22 | 借4-266换 | 单层塑钢窗 | 100m2 | 0.26 | 25294.38 | 6576.54 | 654.73 | 5921.8
|  | 分部小计 |  |  |  | 63811.34 | 11610.82 | 7807.21 |  | 247.53
|  | 小计 |  |  |  | 8858.93 | 1369.46 | 6422.71 |  | 33.49
|  | 合计 |  |  |  | 65742.61 | 13190.58 | 8158.72 |  | 247.53

## 单位工程人材机汇总表
单位工程人材机汇总表
工程名称：吉林大学住宅给排水改造工程 |  |  |  | 专业：机械设备安装工程 |  |  | 第 1 页 共 2 页
序号 | 材料号 | 名称规格 | 单位 |  | 材料量 | 市场价 |  | 合价
一 |  | 人工 | [5 empty] | 13190.5
1 | C00001 | 普工 | 工日 |  | 1.7937 | 53 |  | 95.07
2 | C00002 | 技工 | 工日 |  | 7.1752 | 78 |  | 559.67
3 | R00001 | 普工 | 工日 |  | 10.192 | 53 |  | 540.18
4 | R00001@1 | 技工 | 工日 |  | 104.8764 | 68 |  | 7131.6
5 | R00002 | 技工 | 工日 |  | 15.288 | 68 |  | 1039.58
6 | R00002@1 | 普工 | 工日 |  | 69.2251 | 53 |  | 3668.93
7 | RGFTZ | 人工费调整 | 元 |  | 155.4652 | 1 |  | 155.47
二 |  | 材料 | [5 empty] | 52303.87
1 | BCCLF0 | 楼板钻孔DN70材料费 | 元 |  | 20 | 20 |  | 400
2 | C00026 | 合金钢钻头Φ10 | 个 |  | 1.0296 | 5.726 |  | 5.9
3 | C00088 | 氧气 | m3 |  | 36.54 | 2.991 |  | 109.29
4 | C00089 | 乙炔气 | m3 |  | 18.27 | 13.248 |  | 242.04
5 | C00134 | 膨胀螺栓M10 | 套 |  | 164.84 | 0.726 |  | 119.67
6 | C00273 | 电焊条 | kg |  | 1.836 | 4.274 |  | 7.85
7 | C00306 | 镀锌铁丝13~17# | kg |  | 5.075 | 4.444 |  | 22.55
8 | C00309 | 镀锌铁丝16~18# | kg |  | 0.354 | 4.444 |  | 1.57
9 | C00347 | 酚醛防锈漆(各种颜色) | kg |  | 0.578 | 10.256 |  | 5.93
10 | C00350 | 酚醛清漆各色 | kg |  | 0.1632 | 8.701 |  | 1.42
11 | C00373 | 钢垫圈 | kg |  | 0.34 | 4.53 |  | 1.54
12 | C00490 | 机油 | kg |  | 0.753 | 10.684 |  | 8.05
13 | C00514 | 精制六角螺母 | kg |  | 0.8636 | 6.838 |  | 5.91
14 | C00515 | 精制六角螺栓 | kg |  | 0.4114 | 4.701 |  | 1.93
15 | C00605 | 棉纱头 | kg |  | 0.816 | 7.094 |  | 5.79
16 | C00632 | 破布 | kg |  | 0.0544 | 4.701 |  | 0.26
17 | C00638 | 普通硅酸盐水泥32.5MPa | kg |  | 9.945 | 0.291 |  | 2.89
18 | C00652 | 汽油93# | kg |  | 0.5168 | 5.009 |  | 2.59
19 | C00664 | 铅油 | kg |  | 0.6102 | 7.692 |  | 4.69
20 | C00675 | 清油 | kg |  | 0.0034 | 9.658 |  | 0.03
21 | C00819 | 线麻 | kg |  | 0.06 | 9.402 |  | 0.56
22 | C00823 | 橡胶板δ1~3 | kg |  | 3.1734 | 6.838 |  | 21.7
23 | C00859 | 密封油膏 | kg |  | 10.92 | 5.983 |  | 65.33
24 | C00865 | 乙炔气 | kg |  | 0.2958 | 13.248 |  | 3.92
25 | C00868 | 银粉 | kg |  | 0.0476 | 10.256 |  | 0.49
26 | C00869 | 螺钉 | 个 |  | 169.78 | 0.026 |  | 4.41
27 | C00870 | 连接件 | kg |  | 164.84 | 3.504 |  | 577.6
28 | C00871 | 软填料 | kg |  | 6.76 | 4.274 |  | 28.89
29 | C00895 | 圆钢(综合) | kg |  | 4.424 | 2.991 |  | 13.23
30 | C00915@1 | 单层塑钢窗 | m2 |  | 24.96 | 205.128 |  | 5119.99
31 | C01105 | 木材(一级红松) | m3 |  | 0.0068 | 2051.282 |  | 13.95
32 | C01122 | 砂子 | m3 |  | 0.017 | 48.544 |  | 0.83
33 | C01135 | 碎石5mm | m3 |  | 0.017 | 53.398 |  | 0.91
34 | C01150 | 氧气 | m3 |  | 0.867 | 2.991 |  | 2.59
单位工程人材机汇总表
工程名称：吉林大学住宅给排水改造工程 |  |  |  | 专业：机械设备安装工程 |  |  | 第 2 页 共 2 页
序号 | 材料号 | 名称规格 | 单位 |  | 材料量 | 市场价 |  | 合价
35 | C01332 | 聚四氟乙烯生料带d=20 | m |  | 23.688 | 2.051 |  | 48.58
36 | C01607 | 水 | t |  | 9.1988 | 2.524 |  | 23.22
37 | C01634 | 钢丝刷 | 把 |  | 0.051 | 2.991 |  | 0.15
38 | C02714 | 塑料管卡子20 | 个 |  | 1355.76 | 0.359 |  | 486.72
39 | C02717 | 塑料管卡子40 | 个 |  | 212.184 | 1.197 |  | 253.98
40 | C03013 | 钢锯条 | 根 |  | 106.344 | 0.513 |  | 54.55
41 | C03265 | 尼龙砂轮片Φ100 | 片 |  | 0.0272 | 3.077 |  | 0.08
42 | C03269 | 尼龙砂轮片Φ400 | 片 |  | 0.4896 | 10.94 |  | 5.36
43 | C03279 | 砂轮片Φ200 | 片 |  | 1.204 | 12.222 |  | 14.72
44 | C03667 | 铁砂布0~2 | 张 |  | 0.3706 | 0.684 |  | 0.25
45 | CLFTZ | 材料费调整 | 元 |  | 466.3956 | 1 |  | 466.4
46 | C00848主 | 型钢 | kg |  | 36.04 | 3.077 |  | 110.9
47 | Z00933@1 | 玻璃丝布0.5 | m2 |  | 165.2 | 2.991 |  | 494.11
48 | Z01149@1 | 岩棉管壳 | m3 |  | 1.8025 | 299.145 |  | 539.21
49 | Z01241@1 | 钢管DN70 | m |  | 8.568 | 32.479 |  | 278.28
50 | Z01405@1 | 塑料给水管 DE 63 | m |  | 104.04 | 32.479 |  | 3379.12
51 | Z01405@2 | 塑料给水管 DE 40 | m |  | 257.04 | 22.222 |  | 5711.94
52 | Z01405@3 | 塑料给水管 DE 20 | m |  | 1028.16 | 10.256 |  | 10544.81
53 | Z02536 | 螺纹水表DN20 | 个 |  | 60 | 81.197 |  | 4871.82
54 | Z02549 | 螺纹闸阀Z15T-10KDN20 | 个 |  | 60.6 | 22.222 |  | 1346.65
55 | Z02709@1 | 塑料给水管接头零件 DE 63 | 个 |  | 53.958 | 10.256 |  | 553.39
56 | Z02709@2 | 塑料给水管接头零件 DE 40 | 个 |  | 172.116 | 10.256 |  | 1765.22
57 | Z02709@3 | 塑料给水管接头零件 DE 20 | 个 |  | 1206.576 | 10.256 |  | 12374.64
58 | Z02803 | 铜水嘴 | 个 |  | 169.68 | 12.821 |  | 2175.47
三 |  | 配比材料
四 |  | 机械 | [5 empty] | 244.66
1 | C03654 | 其他机械费 | 元 |  | 8.568 | 1 |  | 8.57
2 | JC003 | 折旧费 | 元 |  | 72.178 | 1 |  | 72.18
3 | JC007 | 大修理费 | 元 |  | 15.1747 | 1 |  | 15.17
4 | JC008 | 经常修理费 | 元 |  | 24.1208 | 1 |  | 24.12
5 | JC009 | 安拆费及场外运费 | 元 |  | 22.2596 | 1 |  | 22.26
6 | JC010 | 其他费用 | 元 |  | 1.4446 | 1 |  | 1.44
7 | JC011 | 人工 | 工日 |  | 0.22 | 68 |  | 14.96
8 | JC013 | 柴油 | kg |  | 0.5557 | 5.81 |  | 3.23
9 | JC014 | 电 | kw.h |  | 111.7908 | 0.74 |  | 82.73
|  | 合计 | [5 empty] | 65739.03

## 主要材料表
主要材料表
项目名称：吉林大学住宅给排水改造工程 | [5 empty] | 第 1 页 共 1 页
序号 | 名称规格 | 单位 | 材料量 | 市场价 | 市场价合计 |  | 厂家 | 产地
1 | 楼板钻孔DN70材料费 | 元 | 20 | 20 | 400
2 | 乙炔气 | m3 | 18.27 | 13.248 | 242.04
3 | 膨胀螺栓M10 | 套 | 164.84 | 0.726 | 119.67
4 | 连接件 | kg | 164.84 | 3.504 | 577.6
5 | 单层塑钢窗 | m2 | 24.96 | 205.128 | 5119.99
6 | 塑料管卡子20 | 个 | 1355.76 | 0.359 | 486.72
7 | 塑料管卡子40 | 个 | 212.184 | 1.197 | 253.98
8 | 型钢 | kg | 36.04 | 3.077 | 110.9
9 | 玻璃丝布0.5 | m2 | 165.2 | 2.991 | 494.11
10 | 岩棉管壳 | m3 | 1.8025 | 299.145 | 539.21
11 | 钢管DN70 | m | 8.568 | 32.479 | 278.28
12 | 塑料给水管 DE 63 | m | 104.04 | 32.479 | 3379.12
13 | 塑料给水管 DE 40 | m | 257.04 | 22.222 | 5711.94
14 | 塑料给水管 DE 20 | m | 1028.16 | 10.256 | 10544.81
15 | 螺纹水表DN20 | 个 | 60 | 81.197 | 4871.82
16 | 螺纹闸阀Z15T-10KDN20 | 个 | 60.6 | 22.222 | 1346.65
17 | 塑料给水管接头零件 DE 63 | 个 | 53.958 | 10.256 | 553.39
18 | 塑料给水管接头零件 DE 40 | 个 | 172.116 | 10.256 | 1765.22
19 | 塑料给水管接头零件 DE 20 | 个 | 1206.576 | 10.256 | 12374.64
20 | 铜水嘴 | 个 | 169.68 | 12.821 | 2175.47
合计 |  |  |  |  | 51345.56

## 单位工程主材表
单位工程主材表
工程名称：吉林大学住宅给排水改造工程 |  |  |  |  | 第 1 页 共 1 页
序号 | 名称规格 | 单位 | 材料量 | 市场价 |  | 合价
1 | 型钢 | kg | 36.04 | 3.077 |  | 110.9
2 | 玻璃丝布0.5 | m2 | 165.2 | 2.991 |  | 494.11
3 | 岩棉管壳 | m3 | 1.8025 | 299.145 |  | 539.21
4 | 钢管DN70 | m | 8.568 | 32.479 |  | 278.28
5 | 塑料给水管 DE 63 | m | 104.04 | 32.479 |  | 3379.12
6 | 塑料给水管 DE 40 | m | 257.04 | 22.222 |  | 5711.94
7 | 塑料给水管 DE 20 | m | 1028.16 | 10.256 |  | 10544.81
8 | 螺纹水表DN20 | 个 | 60 | 81.197 |  | 4871.82
9 | 螺纹闸阀Z15T-10KDN20 | 个 | 60.6 | 22.222 |  | 1346.65
10 | 塑料给水管接头零件 DE 63 | 个 | 53.958 | 10.256 |  | 553.39
11 | 塑料给水管接头零件 DE 40 | 个 | 172.116 | 10.256 |  | 1765.22
12 | 塑料给水管接头零件 DE 20 | 个 | 1206.576 | 10.256 |  | 12374.64
13 | 铜水嘴 | 个 | 169.68 | 12.821 |  | 2175.47
| 合计 |  |  |  |  | 44145.56