## 封面-竖向格式3
工程预算书
| 工程名称:南岭单身公寓开水间改造工程 | 工程编号:
| 工程性质: | 建筑面积: | 平方米
| 结 构: | 工程造价: |  | 元
| 层 数: | 单位造价: | 0.00 | 元
| 建设单位: | 审 核 人:
负 责 人:
| 编制单位： | 编 制 人:
负 责 人:
| 施工单位: | 编 制 人:
负 责 人:
| 审核单位: | 审 核 人:
编制日期：

## 单位工程预算书(基本单位)-竖向
单位工程预算书
工程名称:南岭单身公寓开水锅炉改造 | [6 empty] | 第1页 共1页
序 号 | 定额编号 | 子 目 名 称 |  | 工 程 量 |  | 价 值 |  |  | 其 中（元）
|  |  |  | 单位 | 数量 | 单价 |  | 合价 | 人工费 | 材料费
1 | X1-0069 | 整樘门窗拆除 |  | 樘 | 1 | 23.4
2 | X1-0045 | 墙体拆除 整砖墙 |  | m3 | 3.1 | 91.92
3 | X1-0079 | 地面垫层拆除 素混凝土 |  | m3 | 1.972 | 360
4 | X1-0081 | 地面拆除 地面砖 |  | m2 | 19.7 | 9.36
5 | X1-0059 | 砍灰皮 墙面砖及陶瓷面砖 |  | m2 | 53 | 9.48
6 | X1-0057 | 砍灰皮 水泥砂浆及混合砂浆 |  | m2 | 53 | 15.92
7 | X1-0073 | 暖气罩拆除 金属 |  | m2 | 2 | 9.5
8 | X1-0280 | 砖外墙 二砖及二砖以上 |  | m3 | 3.1 | 455.4
9 | X1-1129 *1.5 | 零星项目 水泥砂浆子目*1.5 |  | m2 | 53 | 108.7
10 | X1-1437换 | 防盗窗 铝合金 |  | m2 | 4.4 | 49.29
11 | X1-1453换 | 暖气罩 铝合金 平墙式 |  | m2 | 2 | 63.31
12 | 借B1-0015 | 细石混凝土面层 混凝土 厚度4cm 无筋 |  | m2 | 19.7 | 22.63
13 | 借B1-0017 *12 | 细石混凝土面层 混凝土 每增减0.5cm子目*12 |  | m2 | 19.7 | 18.91
14 | X1-0966 | 陶瓷地砖楼地面 周长800mm以内 |  | m2 | 19.7 | 65.7
15 | BJ-1 | 综合脚手架 |  | m2 | 1 | 1500
16 | BJ-2 | 垃圾外运 |  | 台班 | 1 | 2000
主 材 费 合 计
直 接 费 合 计
编制人： |  |  | 审核人： |  |  |  | 编制时间：

## 单位工程材料价差表
单位工程材料价差表
工程名称：南岭单身公寓开水锅炉改造 | [6 empty] | 第 1 页 共 1 页
序号 | 材料名 |  | 单位 | 材料量 | 预算价 | 市场价 | 价差 | 价差合价
1 | 装饰综合工日 |  | 工日 | 5.878
2 | 综合工日 |  | 工日 | 77.133
3 | 水泥32.5 |  | kg | 869.324
4 | 中砂 |  | m3 | 0.064
5 | 中(粗)砂 |  | m3 | 0.801
6 | 砾石10mm |  | m3 | 1.781
7 | 红砖 |  | 千块 | 1.703
8 | 陶瓷地面砖200*200 |  | m2 | 21.099
9 | 中砂 |  | m3 | 2.76
10 | 水泥32.5 |  | kg | 1105.318
本页小计
合计
编制人： |  | 审核人： |  |  |  |  | 编制时间：

## 单位工程人材机汇总表
单位工程人材机汇总表
工程名称:南岭单身公寓开水锅炉改造 |  |  |  |  | 第1页 共1页
序号 | 名称及规格 |  | 单位 | 数 量 |  | 市场价 | 合计
一 | 人工
1 | 装饰综合工日 |  | 工日 | 5.878
2 | 综合脚手架人工费 |  | 元 | 1
3 | 垃圾外运人工费 |  | 元 | 1
4 | 综合工日 |  | 工日 | 77.133
小计
二 | 材料
1 | 水泥32.5 |  | kg | 869.324
2 | 中砂 |  | m3 | 0.064
3 | 中(粗)砂 |  | m3 | 0.801
4 | 砾石10mm |  | m3 | 1.781
5 | 水 |  | m3 | 0.421
6 | 其他材料费 |  | 元 | 0.68
7 | 水 |  | m3 | 2.206
8 | 水 |  | m3 | 2.631
9 | 电焊条 |  | kg | 0.303
10 | 棉纱头 |  | kg | 0.207
11 | 红砖 |  | 千块 | 1.703
12 | 胶107 |  | kg | 1.845
13 | 白水泥 |  | kg | 2.131
14 | 石料切割锯片 |  | 片 | 0.066
15 | 锯木屑 |  | m3 | 0.124
16 | 水泥砂浆 1:4 |  | m3 | 0.523
17 | 陶瓷地面砖200*200 |  | m2 | 21.099
18 | 合金钢钻头φ10 |  | 个 | 0.483
19 | 密封油膏 |  | kg | 2.633
20 | 中砂 |  | m3 | 2.76
21 | 水泥32.5 |  | kg | 1105.318
22 | 三厘灰 |  | kg | 124.994
小计
三 | 机械
1 | 电锤520W |  | 台班 | 0.842
2 | 混凝土搅拌机400L |  | 台班 | 0.12
3 | 平板振捣器 |  | 台班 | 0.199
4 | 灰浆搅拌机200L |  | 台班 | 0.135
5 | 灰浆搅拌机出料容量200L |  | 台班 | 0.345
6 | 石料切割机 |  | 台班 | 0.279
7 | 交流电焊机42KV·A |  | 台班 | 0.065
8 | 机械费调整 |  | 元 | 0.004
9 | 卷扬机单筒快速1t |  | 台班 | 0.132
10 | 灰浆搅拌机出料容量200L |  | 台班 | 0.012
小计
编制人: |  | 审核人: |  |  | 编制时间：

## 单位工程费用表(多专业)
单位工程费用表
工程名称:南岭单身公寓开水锅炉改造 |  |  | 专业：装饰装修工程 | 第1页 共3页
行号 | 序 号 | 费 用 名 称 | 取 费 说 明 | 费 率(%) | 费 用 金 额
1 | 一 | 人工费 | 人工费 |  | 352.65
2 | 二 | 材料费 | 材料费×0.8713 |  | 378.67
3 | 2.1 | 主材费 | 主材费×0.8713
4 | 2.2 | 设备费 | 设备费×0.8713
5 | 三 | 机械费 | 机械费×0.925 |  | 28.73
6 | 四 | 企业管理费 | 人工费×费率 | 28.3 | 99.8
7 | 五 | 措施项目费 | 1+2+3+4+5+6+7+8+9 |  | 26.38
8 | 1 | 安全文明施工费 | 人工费×费率 | 6.4 | 22.57
9 | 2 | 夜间施工增加费 | 每人每个夜班增加60元
10 | 3 | 非夜间施工增加费 | 按地下(暗)室建筑面积每平方米20元计取
11 | 4 | 二次搬运费 | 人工费×费率 | 0.3 | 1.06
12 | 5 | 冬季施工增加费 | 按冬季施工期间完成人工费的150%计取 | 150
13 | 6 | 雨季施工增加费 | 人工费×费率 | 0.38 | 1.34
14 | 7 | 地上、地下设施、建筑物的临时保护设施费 | 按规定计取
15 | 8 | 已完工程保护费(含越冬维护费) | 根据工程实际情况编制费用预算
16 | 9 | 工程定位复测费 | 人工费×费率 | 0.4 | 1.41
17 | 六 | 规费 | 1+2+3+4+5 |  | 50.37
18 | 1 | 社会保险费 | (1)+(2)+(3) |  | 45.74
19 | (1) | 养老保险费、失业保险费、医疗保险费、住房公积金 | 人工费×费率 | 11.94 | 42.11
20 | (2) | 生育保险费 | 人工费×费率 | 0.42 | 1.48
21 | (3) | 工伤保险费 | 人工费×费率 | 0.61 | 2.15
22 | 2 | 工程排污费 | 人工费×费率 | 0.3 | 1.06
23 | 3 | 防洪基础设施建设资金、副食品价格调节基金 | 税前工程造价 | 0.105 | 1.88
24 | 4 | 残疾人就业保障金 | 人工费×费率 | 0.48 | 1.69
25 | 5 | 其他规费
26 | 七 | 利润 | 人工费×费率 | 16 | 56.42
27 | 八 | 价差(包括人工、材料、机械) | (一)+(二)+(三)+(四) |  | 803.13
28 | 1 | 人工费价差 | 人工价差 |  | 528.98
29 | 2 | 材料费价差 | 材料价差×0.8713 |  | 266.96
30 | 3 | 机械费价差 | 机械价差×0.925
31 | 4 | 机械费调整 | （机械费预算价-不取费子目机械费预算价）×（调整系数-1）×0.925 |  | 7.19
32 | 九 | 其他项目费 | 按规定计取
33 | 十 | 估价项目、现场签证及索赔 | 不取费子目
34 | 十一 | 优质优价增加费 | 税前工程造价×费率 | 0
35 | 十二 | 税金 | (一+二+三+四+五+六+七+八+九+十+十一)×费率 | 11 | 197.58
36 | 十三 | 含税工程造价 | 一+二+三+四+五+六+七+八+九+十+十一+十二 |  | 1993.73
单位工程费用表
工程名称:南岭单身公寓开水锅炉改造 |  |  | 专业：其他工程建筑 | 第2页 共3页
行号 | 序 号 | 费 用 名 称 | 取 费 说 明 | 费 率(%) | 费 用 金 额
1 | 一 | 人工费 | 人工费 |  | 6687.91
2 | 二 | 材料费 | 材料费×0.8793 |  | 1776.69
3 | 2.1 | 主材费 | 主材费×0.8793
4 | 2.2 | 设备费 | 设备费×0.8793
5 | 三 | 机械费 | 机械费×0.9107 |  | 92.87
6 | 四 | 企业管理费 | 人工费×费率 | 14.07 | 940.99
7 | 五 | 措施项目费 | 1+2+3+4+5+6+7+8 |  | 579.18
8 | 1 | 安全文明施工费 | 人工费×费率 | 7.3 | 488.22
9 | 2 | 夜间施工增加费 | 每人每个夜班增加60元
10 | 3 | 非夜间施工增加费 | 每人每班增加20元
11 | 4 | 二次搬运费 | 人工费×费率 | 1.03 | 68.89
12 | 5 | 冬季施工增加费 | 按冬季施工期间完成人工费的130%计取 | 130
13 | 6 | 雨季施工增加费 | 人工费×费率 | 0.33 | 22.07
14 | 7 | 地上、地下设施、建筑物的临时保护设施费 | 按规定计取
15 | 8 | 已完工程保护费(含越冬维护费) | 根据工程实际情况编制费用预算
16 | 六 | 规费 | 1+2+3+4+5 |  | 813.26
17 | 1 | 社会保险费 | (1)+(2)+(3) |  | 759.09
18 | (1) | 养老保险费、失业保险费、医疗保险费、住房公积金 | 人工费×费率 | 10.45 | 698.89
19 | (2) | 生育保险费 | 人工费×费率 | 0.37 | 24.75
20 | (3) | 工伤保险费 | 人工费×费率 | 0.53 | 35.45
21 | 2 | 工程排污费 | 人工费×费率 | 0.27 | 18.06
22 | 3 | 防洪基础设施建设资金、副食品价格调节基金 | 人工费×费率 | 0.32 | 21.4
23 | 4 | 残疾人就业保障金 | 人工费×费率 | 0.22 | 14.71
24 | 5 | 其他规费
25 | 七 | 利润 | 人工费×费率 | 16 | 1070.07
26 | 八 | 价差(包括人工、材料、机械) | (一)+(二)+(三)+(四) |  | 1572.83
27 | 1 | 人工费价差 | 人工价差 |  | 557.33
28 | 2 | 材料费价差 | 材料价差×0.8793 |  | 1010.86
29 | 3 | 机械费价差 | 机械价差×0.9107
30 | 4 | 机械费调整 | （机械费预算价-不取费子目机械费预算价）×（调整系数-1）×0.9107 |  | 4.64
31 | 九 | 其他项目费 | 按规定计取
32 | 十 | 估价项目、现场签证及索赔 | 不取费子目 |  | 3500
33 | 十一 | 优质优价增加费 | 税前工程造价×费率 | 0
34 | 十二 | 税金 | (一+二+三+四+五+六+七+八+九+十+十一)×费率 | 11 | 1873.72
35 | 十三 | 含税工程造价 | 一+二+三+四+五+六+七+八+九+十+十一+十二 |  | 18907.52
单位工程费用表
工程名称:南岭单身公寓开水锅炉改造 |  |  | 专业：拆除工程 | 第3页 共3页
行号 | 序 号 | 费 用 名 称 | 取 费 说 明 | 费 率(%) | 费 用 金 额
1 | 一 | 人工费 | 人工费 |  | 2568.08
2 | 二 | 材料费 | 材料费×0.8793
3 | 2.1 | 主材费 | 主材费×0.8793
4 | 2.2 | 设备费 | 设备费×0.8793
5 | 三 | 机械费 | 机械费×0.9107
6 | 四 | 企业管理费 | 人工费×费率 | 7.68 | 197.23
7 | 五 | 措施项目费 | 1+2+3+4+5+6+7+8 |  | 100.41
8 | 1 | 安全文明施工费 | 人工费×费率 | 3.15 | 80.89
9 | 2 | 夜间施工增加费 | 每人每个夜班增加60元
10 | 3 | 非夜间施工增加费 | 每人每班增加20元
11 | 4 | 二次搬运费 | 人工费×费率 | 0.53 | 13.61
12 | 5 | 冬季施工增加费 | 按冬季施工期间完成人工费的80%计取 | 80
13 | 6 | 雨季施工增加费 | 人工费×费率 | 0.23 | 5.91
14 | 7 | 地上、地下设施、建筑物的临时保护设施费 | 按规定计取
15 | 8 | 已完工程保护费(含越冬维护费) | 根据工程实际情况编制费用预算
16 | 六 | 规费 | 1+2+3+4+5 |  | 312.27
17 | 1 | 社会保险费 | (1)+(2)+(3) |  | 291.47
18 | (1) | 养老保险费、失业保险费、医疗保险费、住房公积金 | 人工费×费率 | 10.45 | 268.36
19 | (2) | 生育保险费 | 人工费×费率 | 0.37 | 9.5
20 | (3) | 工伤保险费 | 人工费×费率 | 0.53 | 13.61
21 | 2 | 工程排污费 | 人工费×费率 | 0.27 | 6.93
22 | 3 | 防洪基础设施建设资金、副食品价格调节基金 | 人工费×费率 | 0.32 | 8.22
23 | 4 | 残疾人就业保障金 | 人工费×费率 | 0.22 | 5.65
24 | 5 | 其他规费
25 | 七 | 利润 | 人工费×费率 | 9.12 | 234.21
26 | 八 | 价差(包括人工、材料、机械) | (一)+(二)+(三)+(四) |  | 214.01
27 | 1 | 人工费价差 | 人工价差 |  | 214.01
28 | 2 | 材料费价差 | 材料价差×0.8793
29 | 3 | 机械费价差 | 机械价差×0.9107
30 | 4 | 机械费调整 | （机械费预算价-不取费子目机械费预算价）×（调整系数-1）×0.9107
31 | 九 | 其他项目费 | 按规定计取
32 | 十 | 估价项目、现场签证及索赔 | 不取费子目
33 | 十一 | 优质优价增加费 | 税前工程造价×费率 | 0
34 | 十二 | 税金 | (一+二+三+四+五+六+七+八+九+十+十一)×费率 | 11 | 398.88
35 | 十三 | 含税工程造价 | 一+二+三+四+五+六+七+八+九+十+十一+十二 |  | 4025.09